## Resumo
RESUMO | PREÇO FINAL | % ETAPA
1. ADMIN. LOCAL | 340877.9281 | 15.5%
1.1. FORNECIMENTO DE MATERIAIS | 11914.8687 | 0.5417%
1.2. DESPESAS LOCAL DA OBRA | 16550.6861 | 0.7525%
1.3. PESSOAL | 284418.8883 | 12.93%
1.4. MEDICINA DO TRABALHO | 2046.4196 | 0.09304%
1.5. CONTROLE TECNOLOGICO | 5482.8697 | 0.2493%
1.6. PROJETOS | 20464.1958 | 0.9304%
2. DESPESAS DE OBRA | 20763.89 | 0.9441%
2.1.EQUIPAMENTOS | 20763.89 | 0.9441%
3. SERVIÇOS PRELIMINARES | 64021.4144 | 2.911%
3.1. INSTALAÇÕES PROVISÓRIAS | 32480.7204 | 1.477%
3.2. DEMOLIÇÃO | 31540.694 | 1.434%
4. EDIFICAÇÃO | 1773744.2588 | 80.65%
4.1. SERVIÇOS PRELIMINARES | 712.585 | 0.0324%
4.2. FUNDAÇÃO | 27815.8313 | 1.265%
4.3. ESTRUTURA | 175959.0553 | 8%
4.4. PAREDES, FORROS E DIVISÓRIAS | 134563.9897 | 6.118%
4.5. COBERTA | 53271.0542 | 2.422%
4.6. IMPERMEABILIZAÇÃO | 43874.9938 | 1.995%
4.7. REVESTIMENTO DE PAREDES | 117031.8628 | 5.321%
4.8. ESQUADRIAS DE MADEIRA | 24301.2325 | 1.105%
4.9. ESQUADRIAS DE VIDRO | 112477.2059 | 5.114%
4.10. ESQUADRIAS DE ALUMINIO | 27869.08 | 1.267%
4.11. ELEMENTOS METÁLICOS | 55435.9192 | 2.52%
4.12. PISOS | 126416.8212 | 5.748%
4.13. ACABAMENTOS E ARREMATES | 14138.918 | 0.6429%
4.14. PINTURA | 45146.2829 | 2.053%
4.15. INSTALAÇÃO HIDRÁULICA - ESGOTO / ÁGUAS PLUVIAIS | 14318.8873 | 0.651%
4.16. INSTALAÇÃO HIDRÁULICA - ÁGUA FRIA | 9159.5566 | 0.4165%
4.17. INSTALAÇÃO HIDRÁULICA - APARELHOS | 31123.1459 | 1.415%
4.18. INSTALAÇÃO DE PROTEÇÃO E COMBATE À INCÊNDIO | 4743.9971 | 0.2157%
4.19. INSTALAÇÃO ELÉTRICA | 127380.1209 | 5.792%
4.20. INSTALAÇÃO CABEAMENTO ESTRUTURADO | 20136.9778 | 0.9156%
4.21. SISTEMA DE PROTEÇÃO CONTRA DESCARGAS ATMOSFÉRICAS | 29021.9963 | 1.32%
4.22. SISTEMA DE CLIMATIZAÇÃO | 451525.5868 | 20.53%
4.23. DRENAGEM DO SISTEMA DE CLIMATIZAÇÃO | 2673.5065 | 0.1216%
4.24. RESERVATORIO INFERIOR | 13362.4147 | 0.6075%
4.25. OBRAS COMPLEMENTARES | 4536.8219 | 0.2063%
4.26. ELEVADOR SOCIAL SEM CASA DE MÁQUINAS | 102932.5764 | 4.68%
4.27. LIMPEZA DA OBRA | 3813.8385 | 0.1734%
TOTAL GERAL | 2199407.4913 | 100% | SERVIÇOS | EQUIPAMENTOS | A |  | C
BDI - CONSTRUÇÃO E MANUTENÇÃO - BDI = (((1+AC+S+G+R)x(1+DF)x(1+L))/(1-I))-1) | 27.9% | 18.34% | 27.35% | 19.39% | MÍNIMO | MÁXIMO | MÍNIMO | MÁXIMO
ADMINISTRAÇÃO CENTRAL = AC | 3% | 1.5% | 3% | 2% | 3% | 5.5% | 1.5% | 4.49%
SEGURO E GARANTIA = S + G | 0.8% | 0.5% | 0.9% | 0.7% | 0.8% | 1% | 0.3% | 0.82%
RISCO = R | 0.97% | 0.7% | 1% | 0.7% | 0.97% | 1.27% | 0.56% | 0.89%
DESPESAS FINANCEIRAS = DF | 0.8% | 0.8% | 1% | 1% | 0.59% | 1.39% | 0.85% | 1.11%
LUCRO = L | 7% | 5% | 8% | 5% | 6.16% | 8.96% | 3.5% | 6.22%
TAXA REPRESENTATIVA DE TRIBUTOS: I = PIS+COFINS+ISS+CPRB | 11.65% | 8.15% | 10.15% | 8.15% | 10.15% | 13.15% | 10.15% | 13.15%
PIS | 0.65% | 0.65% | 0.65% | 0.65% | 0.65% | 0.65% | 0.65% | 0.65%
COFINS | 3% | 3% | 3% | 3% | 3% | 3% | 3% | 3%
CONTRIBUIÇÃO PREVIDENCIÁRIA SOBRE RECEITA BRUTA (CPRB) | 4.5% | 4.5% | 4.5% | 4.5% | 4.5% | 4.5% | 4.5% | 4.5%
ISS | 3.5% | 0% | 2% | 0% | 2% | 5% | 2% | 5%
[5 empty] | 24.52% | 37.09% | 18.91% | 31.33%
ENCARGOS SOCIAIS
MÃO DE OBRA HORISTA COM DESONERAÇÃO |  | 87.87% | 87.87%
GRUPO A |  | 16.8% | 16.8%
INSS |  | 0% | 0%
SESI |  | 1.5% | 1.5%
SENAI |  | 1% | 1%
INCRA |  | 0.2% | 0.2%
SEBRAE |  | 0.6% | 0.6%
SALÁRIO EDUCAÇÃO |  | 2.5% | 2.5%
SEGURO CONTRA ACIDENTES TRABALHO |  | 3% | 3%
FGTS |  | 8% | 8%
SECONCI |  | 0% | 0%
GRUPO B |  | 46.4% | 46.4%
REPOSUO SEMANAL REMUNERADO |  | 18.08% | 18.08%
FERIADOS |  | 4.34% | 4.34%
AUXÍLIO-ENFERMIDADE |  | 0.92% | 0.92%
13º SALÁRIO |  | 10.94% | 10.94%
LICENÇA PATERNIDADE |  | 0.07% | 0.07%
FALTAS JUSTIFICADAS |  | 0.73% | 0.73%
DIAS DE CHUVAS |  | 2.28% | 2.28%
AUX. ACIDENTE DE TRABALHO |  | 0.11% | 0.11%
FÉRIAS GOZADAS |  | 8.9% | 8.9%
SALÁRIO MATERNIDADE |  | 0.03% | 0.03%
GRUPO C |  | 16.4% | 16.4%
AVISO PRÉVIO INDENIZADO |  | 5.65% | 5.65%
AVISO PRÉVIO TRABALHADO |  | 0.13% | 0.13%
FÉRIAS INDENIZADAS +1/3 |  | 5.08% | 5.08%
DEP. RESCISÃO S/JUSTA CAUSA |  | 5.06% | 5.06%
INDENIZAÇÃO ADICIONAL |  | 0.48% | 0.48%
GRUPO D |  | 8.27% | 8.27%
REINCIDÊNCIA DE A SOBRE B |  | 7.8% | 7.8%
REINCIDÊNCIA DE A SOBRE A.P.T + FGTS A.P.I. |  | 0.47% | 0.47%
MÃO DE OBRA MENSALISTA COM DESONERAÇÃO |  | 48.95% | 48.95%
GRUPO A |  | 16.8% | 16.8%
INSS |  | 0% | 0%
SESI |  | 1.5% | 1.5%
SENAI |  | 1% | 1%
INCRA |  | 0.2% | 0.2%
SEBRAE |  | 0.6% | 0.6%
SALÁRIO EDUCAÇÃO |  | 2.5% | 2.5%
SEGURO CONTRA ACIDENTES TRABALHO |  | 3% | 3%
FGTS |  | 8% | 8%
SECONCI |  | 0% | 0%
GRUPO B |  | 16.52% | 16.52%
REPOSUO SEMANAL REMUNERADO |  | 0% | 0%
FERIADOS |  | 0% | 0%
AUXÍLIO-ENFERMIDADE |  | 0.7% | 0.7%
13º SALÁRIO |  | 8.33% | 8.33%
LICENÇA PATERNIDADE |  | 0.05% | 0.05%
FALTAS JUSTIFICADAS |  | 0.56% | 0.56%
DIAS DE CHUVAS |  | 0% | 0%
AUX. ACIDENTE DE TRABALHO |  | 0.08% | 0.08%
FÉRIAS GOZADAS |  | 6.78% | 6.78%
SALÁRIO MATERNIDADE |  | 0.02% | 0.02%
GRUPO C |  | 12.49% | 12.49%
AVISO PRÉVIO INDENIZADO |  | 4.31% | 4.31%
AVISO PRÉVIO TRABALHADO |  | 0.1% | 0.1%
FÉRIAS INDENIZADAS +1/3 |  | 3.87% | 3.87%
DEP. RESCISÃO S/JUSTA CAUSA |  | 3.85% | 3.85%
INDENIZAÇÃO ADICIONAL |  | 0.36% | 0.36%
GRUPO D |  | 3.14% | 3.14%
REINCIDÊNCIA DE A SOBRE B |  | 2.78% | 2.78%
REINCIDÊNCIA DE A SOBRE A.P.T + FGTS A.P.I. |  | 0.36% | 0.36%
INFORMAÇÕES ADICIONAIS
REFERÊNCIA DA COMPOSIÇÃO ANALÍTICA |  | DATA BASE | DATA BASE
SINAPI |  | 2020-08-01 | 2020-08-01
ORSE |  | 2020-07-01 | 2020-07-01
COTAÇÃO |  | 2020-10-01 | 2020-10-01
ENCARGOS SOCIAIS |  | 2020-10-01 | 2020-10-01
ANEXO VI - RESUMO DO ORÇAMENTO
SERVIÇOS PARA REFORMA DO CONSELHO REGIONAL DE ODONTOLOGIA

## Cronograma FisicoxFinanc
ANEXO VII - CRONOGRAMA FÍSICO-FINANCEIRO - SERVIÇOS PARA REFORMA DO CONSELHO REGIONAL DE ODONTOLOGIA
DESCRIÇÃO |  | (%) Total | Preço Final (com BDI) | Mês 01 |  | Mês 02 |  | Mês 03 |  | Mês 04 |  | Mês 05 |  | Mês 06 |  | Mês 07 |  | Mês 08
1. | ADMIN. LOCAL | 15.5% | 340877.9281
1.1 | FORNECIMENTO DE MATERIAIS | 0.5417% | 11914.8687 | 27.52% | 3278.5277 | 10.35% | 1233.763 | 10.35% | 1233.763 | 10.35% | 1233.763 | 10.35% | 1233.763 | 10.35% | 1233.763 | 10.35% | 1233.763 | 10.35% | 1233.763 | 100%
1.2 | DESPESAS LOCAL DA OBRA | 0.7525% | 16550.6861 | 18.66% | 3088.358 | 11.62% | 1923.1897 | 11.62% | 1923.1897 | 11.62% | 1923.1897 | 11.62% | 1923.1897 | 11.62% | 1923.1897 | 11.62% | 1923.1897 | 11.62% | 1923.1897 | 100%
1.3 | PESSOAL | 12.93% | 284418.8883 | 12.5% | 35552.361 | 12.5% | 35552.361 | 12.5% | 35552.361 | 12.5% | 35552.361 | 12.5% | 35552.361 | 12.5% | 35552.361 | 12.5% | 35552.361 | 12.5% | 35552.361 | 100%
1.4 | MEDICINA DO TRABALHO | 0.09304% | 2046.4196 | 100% | 2046.4196 |  | 0 |  | 0 |  | 0 |  | 0 |  | 0 |  | 0 |  | 0 | 100%
1.5 | CONTROLE TECNOLOGICO | 0.2493% | 5482.8697 | 50% | 2741.4348 | 50% | 2741.4348 |  | 0 |  | 0 |  | 0 |  | 0 |  | 0 |  | 0 | 100%
1.6 | PROJETOS | 0.9304% | 20464.1958 | 100% | 20464.1958 |  | 0 |  | 0 |  | 0 |  | 0 |  | 0 |  | 0 |  | 0 | 100%
2. | DESPESAS DE OBRA | 0.9441% | 20763.89
2.1 | EQUIPAMENTOS | 0.9441% | 20763.89 | 20% | 4152.778 |  | 0 |  | 0 |  | 0 |  | 0 | 20% | 4152.778 | 40% | 8305.556 | 20% | 4152.778 | 100%
3. | SERVIÇOS PRELIMINARES | 2.911% | 64021.4144
3.1 | INSTALAÇÕES PROVISÓRIAS | 1.477% | 32480.7204 | 70.67% | 22954.1251 | 4.19% | 1361.0018 | 4.19% | 1361.0018 | 4.19% | 1361.0018 | 4.19% | 1361.0018 | 4.19% | 1361.0018 | 4.19% | 1361.0018 | 4.19% | 1361.0018 | 100%
3.2 | DEMOLIÇÃO | 1.434% | 31540.694 | 100% | 31540.694 |  | 0 |  | 0 |  | 0 |  | 0 |  | 0 |  | 0 |  | 0 | 100%
4. | EDIFICAÇÃO | 80.65% | 1773744.2588
4.1 | SERVIÇOS PRELIMINARES | 0.0324% | 712.585 | 100% | 712.585 |  | 0 |  | 0 |  | 0 |  | 0 |  | 0 |  | 0 |  | 0 | 100%
4.2 | FUNDAÇÃO | 1.265% | 27815.8313 | 100% | 27815.8313 |  | 0 |  | 0 |  | 0 |  | 0 |  | 0 |  | 0 |  | 0 | 100%
4.3 | ESTRUTURA | 8% | 175959.0553 |  | 0 | 75% | 131969.2915 | 25% | 43989.7638 |  | 0 |  | 0 |  | 0 |  | 0 |  | 0 | 100%
4.4 | PAREDES, FORROS E DIVISÓRIAS | 6.118% | 134563.9897 |  | 0 |  | 0 | 15% | 20184.5985 | 35% | 47097.3964 | 35% | 47097.3964 | 15% | 20184.5985 |  | 0 |  | 0 | 100%
4.5 | COBERTA | 2.422% | 53271.0542 |  | 0 |  | 0 |  | 0 | 70% | 37289.738 | 30% | 15981.3163 |  | 0 |  | 0 |  | 0 | 100%
4.6 | IMPERMEABILIZAÇÃO | 1.995% | 43874.9938 |  | 0 |  | 0 |  | 0 |  | 0 | 100% | 43874.9938 |  | 0 |  | 0 |  | 0 | 100%
4.7 | REVESTIMENTO DE PAREDES | 5.321% | 117031.8628 |  | 0 |  | 0 |  | 0 |  | 0 | 25% | 29257.9657 | 50% | 58515.9314 | 25% | 29257.9657 |  | 0 | 100%
4.8 | ESQUADRIAS DE MADEIRA | 1.105% | 24301.2325 |  | 0 |  | 0 |  | 0 |  | 0 |  | 0 | 50% | 12150.6163 | 50% | 12150.6163 |  | 0 | 100%
4.9 | ESQUADRIAS DE VIDRO | 5.114% | 112477.2059 |  | 0 |  | 0 |  | 0 |  | 0 |  | 0 | 70% | 78734.0441 | 30% | 33743.1618 |  | 0 | 100%
4.10 | ESQUADRIAS DE ALUMINIO | 1.267% | 27869.08 |  | 0 |  | 0 |  | 0 |  | 0 |  | 0 | 100% | 27869.08 |  | 0 |  | 0 | 100%
4.11 | ELEMENTOS METÁLICOS | 2.52% | 55435.9192 |  | 0 |  | 0 |  | 0 |  | 0 | 50% | 27717.9596 | 50% | 27717.9596 |  | 0 |  | 0 | 100%
4.12 | PISOS | 5.748% | 126416.8212 |  | 0 |  | 0 |  | 0 | 25% | 31604.2053 | 50% | 63208.4106 | 25% | 31604.2053 |  | 0 |  | 0 | 100%
4.13 | ACABAMENTOS E ARREMATES | 0.6429% | 14138.918 |  | 0 |  | 0 |  | 0 |  | 0 |  | 0 | 40% | 5655.5672 | 40% | 5655.5672 | 20% | 2827.7836 | 100%
4.14 | PINTURA | 2.053% | 45146.2829 |  | 0 |  | 0 |  | 0 |  | 0 |  | 0 |  | 0 | 50% | 22573.1414 | 50% | 22573.1414 | 100%
4.15 | INSTALAÇÃO HIDRÁULICA - ESGOTO / ÁGUAS PLUVIAIS | 0.651% | 14318.8873 |  | 0 |  | 0 | 50% | 7159.4437 | 50% | 7159.4437 |  | 0 |  | 0 |  | 0 |  | 0 | 100%
4.16 | INSTALAÇÃO HIDRÁULICA - ÁGUA FRIA | 0.4165% | 9159.5566 |  | 0 |  | 0 |  | 0 |  | 0 | 50% | 4579.7783 | 50% | 4579.7783 |  | 0 |  | 0 | 100%
4.17 | INSTALAÇÃO HIDRÁULICA - APARELHOS | 1.415% | 31123.1459 |  | 0 |  | 0 |  | 0 |  | 0 |  | 0 |  | 0 | 100% | 31123.1459 |  | 0 | 100%
4.18 | INSTALAÇÃO DE PROTEÇÃO E COMBATE À INCÊNDIO | 0.2157% | 4743.9971 |  | 0 |  | 0 |  | 0 |  | 0 |  | 0 |  | 0 |  | 0 | 100% | 4743.9971 | 100%
4.19 | INSTALAÇÃO ELÉTRICA | 5.792% | 127380.1209 |  | 0 |  | 0 |  | 0 |  | 0 | 25% | 31845.0302 | 50% | 63690.0605 | 25% | 31845.0302 |  | 0 | 100%
4.20 | INSTALAÇÃO CABEAMENTO ESTRUTURADO | 0.9156% | 20136.9778 |  | 0 |  | 0 |  | 0 |  | 0 |  | 0 | 50% | 10068.4889 | 50% | 10068.4889 |  | 0 | 100%
4.21 | SISTEMA DE PROTEÇÃO CONTRA DESCARGAS ATMOSFÉRICAS | 1.32% | 29021.9963 |  | 0 |  | 0 |  | 0 |  | 0 |  | 0 | 0% | 0 | 50% | 14510.9982 | 50% | 14510.9982 | 100%
4.22 | SISTEMA DE CLIMATIZAÇÃO | 20.53% | 451525.5868 |  | 0 |  | 0 |  | 0 |  | 0 | 12.5% | 56440.6984 | 12.5% | 56440.6984 | 25% | 112881.3967 | 50% | 225762.7934 | 100%
4.23 | DRENAGEM DO SISTEMA DE CLIMATIZAÇÃO | 0.1216% | 2673.5065 |  | 0 |  | 0 |  | 0 |  | 0 | 100% | 2673.5065 |  | 0 |  | 0 |  | 0 | 100%
4.24 | RESERVATORIO INFERIOR | 0.6075% | 13362.4147 |  | 0 | 100% | 13362.4147 |  | 0 |  | 0 |  | 0 |  | 0 |  | 0 |  | 0 | 100%
4.25 | OBRAS COMPLEMENTARES | 0.2063% | 4536.8219 |  | 0 |  | 0 |  | 0 |  | 0 |  | 0 |  | 0 |  | 0 | 100% | 4536.8219 | 100%
4.26 | PLATAFORMA CABINADA HIDRÁULICA | 4.68% | 102932.5764 |  | 0 |  | 0 |  | 0 |  | 0 |  | 0 |  | 0 | 50% | 51466.2882 | 50% | 51466.2882 | 100%
4.27 | LIMPEZA DA OBRA | 0.1734% | 3813.8385 |  | 0 |  | 0 |  | 0 |  | 0 |  | 0 |  | 0 |  | 0 | 100% | 3813.8385 | 100%
PREÇO TOTAL (R$) |  |  | 2199407.4913 | 154346.9004 |  | 188143.4566 |  | 111404.1215 |  | 163221.0989 |  | 362747.3713 |  | 441434.1219 |  | 403651.672 |  | 374458.7559

## O.Sintético
|  | Mês Base | Outubro 2020 |  |  | ANEXO VIII - ORÇAMENTO SINTÉTICO - SERVIÇOS PARA REFORMA DO CONSELHO REGIONAL DE ODONTOLOGIA |  |  | Custo Total | 1743549.4723 | Preço Total | 2199407.4913 | 100%
FONTE/CÓDIGO | ITEM | DISCIPLINA | SERVIÇO | REFERÊNCIA 1 | REFERÊNCIA 2 | DESCRIÇÃO DO ITEM | UNID. | QUANTID. | CUSTO UNIT. | CUSTO TOTAL | BDI | PREÇO FINAL | %
COTAÇÃO | 1.1.01 | 1. ADMIN. LOCAL | 1.1. FORNECIMENTO DE MATERIAIS | - | - | KIT MEDICAMENTOS | UN | 6 | 78.36 | 470.16 | 27.9% | 601.3404 | 0.02734%
COTAÇÃO | 1.1.02 | 1. ADMIN. LOCAL | 1.1. FORNECIMENTO DE MATERIAIS | - | - | MATERIAL DE LIMPEZA | MÊS | 6 | 316.8 | 1900.8 | 27.9% | 2431.1465 | 0.1105%
COTAÇÃO | 1.1.03 | 1. ADMIN. LOCAL | 1.1. FORNECIMENTO DE MATERIAIS | - | - | MATERIAL DE ESCRITÓRIO | MÊS | 6 | 47.57 | 285.42 | 27.9% | 365.0557 | 0.0166%
COTAÇÃO | 1.1.04 | 1. ADMIN. LOCAL | 1.1. FORNECIMENTO DE MATERIAIS | - | - | ÁGUA MINERAL | MÊS | 6 | 1045 | 6270 | 27.9% | 8019.4067 | 0.3646%
COTAÇÃO | 1.1.05 | 1. ADMIN. LOCAL | 1.1. FORNECIMENTO DE MATERIAIS | - | - | CONJUNTO DE EPIs ( BOTA, CAPACETE ) NECESSÁRIOS PARA A EQUIPE ADMINISTRATIVA DURANTE TODO PERÍODO DA OBRA | CJ | 1 | 389.3 | 389.3 | 27.9% | 497.9195 | 0.02264%
COMPOSIÇÃO | 1.2.01 | 1. ADMIN. LOCAL | 1.2. DESPESAS LOCAL DA OBRA | - | - | ALIMENTAÇÃO (CAFÉ DA MANHÃ E ALMOÇO) PARA TODA EQUIPE ADMINISTRATIVA DURANTE TODO PERÍODO DE OBRA | MÊS | 6 | 660 | 3960 | 27.9% | 5064.8885 | 0.2303%
COMPOSIÇÃO | 1.2.02 | 1. ADMIN. LOCAL | 1.2. DESPESAS LOCAL DA OBRA | - | - | VALE TRANSPORTE ( COTA DO EMPREGADOR ) PARA TODA EQUIPE ADMINISTRATIVA DURANTE TODO PERÍODO DE OBRA | MÊS | 6 | 422.4 | 2534.4 | 27.9% | 3241.5286 | 0.1474%
COMPOSIÇÃO | 1.2.03 | 1. ADMIN. LOCAL | 1.2. DESPESAS LOCAL DA OBRA | - | - | ART DE EXECUÇÃO DE OBRA ACIMA 15.000,00 | UN | 1 | 550.3 | 550.3 | 27.9% | 703.8404 | 0.032%
COMPOSIÇÃO | 1.2.04 | 1. ADMIN. LOCAL | 1.2. DESPESAS LOCAL DA OBRA | - | - | CONJUNTO DE EQUIPAMENTOS DE COMBATE A INCÊNDIO COM EXTINTOR DE ÁGUA PRESSURIZADA 10L E EXTINTOR DE GÁS CARBÔNICO 6KG | CJ | 1 | 704.49 | 704.49 | 27.9% | 901.0513 | 0.04097%
COMPOSIÇÃO | 1.2.05 | 1. ADMIN. LOCAL | 1.2. DESPESAS LOCAL DA OBRA | - | - | CONJUNTO DE COMPUTADOR COM IMPRESSORA JATO DE TINTA | MÊS | 6 | 254.9506 | 1529.7038 | 27.9% | 1956.5099 | 0.08896%
COMPOSIÇÃO | 1.2.06 | 1. ADMIN. LOCAL | 1.2. DESPESAS LOCAL DA OBRA | - | - | CONJUNTO DE MOBILIÁRIO PARA ESCRITÓRIO ( 01 MESA REUNIÃO, 06 CADEIRAS E 01 AR CONDICIONADO TIPO JANELA 7500 BTU'S ) | MÊS | 6 | 301.8859 | 1811.3156 | 27.9% | 2316.6948 | 0.1053%
COMPOSIÇÃO | 1.2.07 | 1. ADMIN. LOCAL | 1.2. DESPESAS LOCAL DA OBRA | - | - | PLOTAGEM DE 02 CONJUNTOS DO PROJETO EXECUTIVO | CJ | 1 | 350 | 350 | 27.9% | 447.6543 | 0.02035%
COMPOSIÇÃO | 1.2.08 | 1. ADMIN. LOCAL | 1.2. DESPESAS LOCAL DA OBRA |  |  | CONSUMO DE TELEFONIA | MÊS | 6 | 250 | 1500 | 27.9% | 1918.5184 | 0.08723%
SINAPI 90778 | 1.3.01 | 1. ADMIN. LOCAL | 1.3. PESSOAL |  |  | ENGENHEIRO CIVIL DE OBRA PLENO COM ENCARGOS COMPLEMENTARES | H | 1056 | 102.43 | 108166.08 | 27.9% | 138345.74 | 6.29%
SINAPI 94295 | 1.3.02 | 1. ADMIN. LOCAL | 1.3. PESSOAL |  |  | MESTRE DE OBRA / ENCARREGADO - COM LEIS SOCIAIS E DEDICAÇÃO EXCLUSIVA | MÊS | 6 | 9507.15 | 57042.9 | 27.9% | 72958.5672 | 3.317%
SINAPI 93563 | 1.3.03 | 1. ADMIN. LOCAL | 1.3. PESSOAL |  |  | ALMOXARIFE - COM LEIS SOCIAIS E DEDICAÇÃO EXCLUSIVA | MÊS | 6 | 3130.28 | 18781.68 | 27.9% | 24021.9986 | 1.092%
SINAPI 88326 | 1.3.04 | 1. ADMIN. LOCAL | 1.3. PESSOAL |  |  | VIGIA NOTURNO COM LEIS SOCIAIS ( 02 PROFISSIONAIS ) EM REGIME 12/36HORAS | H | 2160 | 17.77 | 38383.2 | 27.9% | 49092.5825 | 2.232%
COMPOSIÇÃO | 1.4.01 | 1. ADMIN. LOCAL | 1.4. MEDICINA DO TRABALHO |  |  | ELABORAÇÃO DE PCMAT INTEGRADO AO LTCAT CORRESPONDENTE AO GHE DA OBRA (EM ATENDIMENTO À NR 18 E ÀS INSTRUÇÕES NORMATIVAS DO INSS) E ELABORAÇÃO DE PCMSO (EM ATENDIMENTO À NR 07) | UN | 1 | 1600 | 1600 | 27.9% | 2046.4196 | 0.09304%
SINAPI 74022/030 | 1.5.01 | 1. ADMIN. LOCAL | 1.5. CONTROLE TECNOLOGICO |  |  | ENSAIO DE RESISTÊNCIA A COMPRESSÃO SIMPLES - CONCRETO | UN | 40 | 107.17 | 4286.8 | 27.9% | 5482.8697 | 0.2493%
COMPOSIÇÃO | 1.6.01 | 1. ADMIN. LOCAL | 1.6. PROJETOS |  |  | ELABORAÇÃO DE PROJETO ESTRUTURAL PARA ATENDER AS SOLICITAÇÕES DO PROJETO ARQUITETONICO. | UN | 1 | 8000 | 8000 | 27.9% | 10232.0979 | 0.4652%
COMPOSIÇÃO | 1.6.02 | 1. ADMIN. LOCAL | 1.6. PROJETOS |  |  | ELABORAÇÃO DE PROJETO ELETRICO PARA ATENDER AS SOLICITAÇÕES DO PROJETO ARQUITETONICO. | UN | 1 | 4000 | 4000 | 27.9% | 5116.049 | 0.2326%
COMPOSIÇÃO | 1.6.03 | 1. ADMIN. LOCAL | 1.6. PROJETOS |  |  | ELABORAÇÃO DE PROJETO HIDRAULICO PARA ATENDER AS SOLICITAÇÕES DO PROJETO ARQUITETONICO. | UN | 1 | 4000 | 4000 | 27.9% | 5116.049 | 0.2326%
COTAÇÃO | 2.1.01 | 2. DESPESAS DE OBRA | 2.1.EQUIPAMENTOS |  |  | LOCAÇÃO DE ANDAIME METÁLICO TIPO FACHADEIRO | M2 | 549.967 | 8.6 | 4729.7162 | 27.9% | 6049.3649 | 0.275%
SINAPI 97063 | 2.1.02 | 2. DESPESAS DE OBRA | 2.1.EQUIPAMENTOS |  |  | MONTAGEM E DESMONTAGEM DE ANDAIME MODULAR FACHADEIRO, COM PISO METÁLICO O, PARA EDIFICAÇÕES COM MÚLTIPLOS PAVIMENTOS (EXCLUSIVE ANDAIME E LIMPEZA) | M2 | 549.967 | 8.74 | 4806.7116 | 27.9% | 6147.8429 | 0.2795%
SINAPI97062 | 2.1.03 | 2. DESPESAS DE OBRA | 2.1.EQUIPAMENTOS |  |  | COLOCAÇÃO DE TELA EM ANDAIME FACHADEIRO. AF_11/2017 | M2 | 549.967 | 6.39 | 3514.2891 | 27.9% | 4494.8188 | 0.2044%
COTAÇÃO | 2.1.04 | 2. DESPESAS DE OBRA | 2.1.EQUIPAMENTOS |  |  | LOCAÇÃO DE ANDAIME METÁLICO TUBULAR TIPO TORRE | M/MES | 120 | 10 | 1200 | 27.9% | 1534.8147 | 0.06978%
SINAPI 97064 | 2.1.05 | 2. DESPESAS DE OBRA | 2.1.EQUIPAMENTOS |  |  | MONTAGEM E DESMONTAGEM DE ANDAIME TUBULAR TIPO TORRE (EXCLUSIVE ANDAIME E LIMPEZA). | M | 120 | 16.53 | 1983.6 | 27.9% | 2537.0487 | 0.1154%
SINAPI 74220/001 | 3.1.01 | 3. SERVIÇOS PRELIMINARES | 3.1. INSTALAÇÕES PROVISÓRIAS |  |  | TAPUME DE CHAPA DE MADEIRA COMPENSADA, E= 6MM, COM PINTURA A CAL E REAPROVEITAMENTO DE 2X | M2 | 54 | 55.41 | 2992.14 | 27.9% | 3826.9837 | 0.174%
SINAPI 74209/001 | 3.1.02 | 2. DESPESAS DE OBRA | 3.1. INSTALAÇÕES PROVISÓRIAS |  |  | PLACA DE IDENTIFICAÇÃO DA OBRA, EM CHAPA DE AÇO GALVANIZADO, SUPORTE EM MADEIRA, FUNDO EM ESMALTE SINTÉTICO, LETRAS EM SILK SCREEN NA DIMENSÃO 2.00 M X 3.00 M, CONFORME MODELO PADRÃO DA UFPE | M2 | 6 | 335.63 | 2013.78 | 27.9% | 2575.6493 | 0.1171%
SINAPI 73847/001 | 3.1.03 | 3. SERVIÇOS PRELIMINARES | 3.1. INSTALAÇÕES PROVISÓRIAS |  |  | ALUGUEL CONTAINER DESTINADO A ESCRITÓRIO COM WC PRIVATIVO COM 1 VASO/1 LAVATÓRIO/1 MICTÓRIO/4 CHUVEIROS LARGURA=2,20M COMPRIMENTO=6,20M ALTURA=2,50M CHAPA AÇO COM NERVURA TRAPEZOIDAL FORRO COM ISOLAMENTO TÉRMICO/ACÚSTICO CHASSIS REFORÇADO PISO COMPENSADO NAVAL EXCLUSIVE TRANSPORTE/CARGA/DESCARGA | MÊS | 5 | 429.68 | 2148.4 | 27.9% | 2747.8299 | 0.1249%
SINAPI 73847/001 | 3.1.04 | 3. SERVIÇOS PRELIMINARES | 3.1. INSTALAÇÕES PROVISÓRIAS |  |  | ALUGUEL CONTAINER DESTINADO A DEPÓSITO COMPOSTO CADA UNIDADE DE INCLUSIVE INSTALAÇÃO ELÉTRICA LARGURA=2,20 COMPRIMENTO=6,20M ALTURA=2,50M CHAPA AÇO COM NERVURA TRAPEZOIDAL FORRO COM ISOLAMENTO TÉRMICO/ACÚSTICO CHASSIS REFORÇADO PISO COMPENSADO NAVAL EXCLUSIVE TRANSPORTE/CARGA/DESCARGA | MÊS | 5 | 429.68 | 2148.4 | 27.9% | 2747.8299 | 0.1249%
SINAPI 73847/001 | 3.1.05 | 3. SERVIÇOS PRELIMINARES | 3.1. INSTALAÇÕES PROVISÓRIAS |  |  | ALUGUEL 01 CONTAINER PARA SANITÁRIO COMPOSTO CADA UNIDADE DE 2 VASOS/1 LAVATÓRIO/1 MICTÓRIO/4 CHUVEIROS LARGURA=2,20M COMPRIMENTO=6,20M ALTURA=2,50M CHAPA AÇO COM NERVURA TRAPEZOIDAL FORRO COM ISOLAMENTO TÉRMICO/ACÚSTICO CHASSIS REFORÇADO PISO COMPENSADO NAVAL INCLUSIVE INSTALAÇÃO ELÉTRICA/HIDRÁULICA EXCLUSIVE TRANSPORTE/CARGA/DESCARGA | MÊS | 5 | 429.68 | 2148.4 | 27.9% | 2747.8299 | 0.1249%
SINAPI 73847/001 | 3.1.06 | 3. SERVIÇOS PRELIMINARES | 3.1. INSTALAÇÕES PROVISÓRIAS |  |  | ALUGUEL DE 01 CONTAINERS DESTINADOS A VESTIÁRIO COMPOSTO CADA UNIDADE DE INCLUSIVE INSTALAÇÃO ELÉTRICA LARGURA=2,20 COMPRIMENTO=6,20M ALTURA=2,50M CHAPA AÇO COM NERVURA TRAPEZOIDAL FORRO COM ISOLAMENTO TÉRMICO/ACÚSTICO CHASSIS REFORÇADO PISO COMPENSADO NAVAL EXCLUSIVE TRANSPORTE/CARGA/DESCARGA | MÊS | 5 | 429.68 | 2148.4 | 27.9% | 2747.8299 | 0.1249%
SINAPI 93582 | 3.1.07 | 3. SERVIÇOS PRELIMINARES | 3.1. INSTALAÇÕES PROVISÓRIAS |  |  | GALPÃO ABERTO PARA OFICINA E DEPÓSITO DE CANTEIRO DE OBRAS, EM MADEIRA DE LEI | M2 | 12 | 173.96 | 2087.52 | 27.9% | 2669.9636 | 0.1214%
SINAPI 93210 | 3.1.08 | 3. SERVIÇOS PRELIMINARES | 3.1. INSTALAÇÕES PROVISÓRIAS |  |  | GALPÃO ABERTO EM CANTEIRO DE OBRA PARA REFEITÓRIO , COM ESTRUTURA EM MADEIRA (REAPROVEITAMENTO 3X) E TELHA ONDULADA 6MM, INCLUINDO PISO CIMENTADO COM PREPARO DO TERRENO | M2 | 10 | 392.31 | 3923.1 | 27.9% | 5017.6929 | 0.2281%
SINAPI 95463 | 3.1.09 | 3. SERVIÇOS PRELIMINARES | 3.1. INSTALAÇÕES PROVISÓRIAS |  |  | FOSSA SÉPTICA EM ALVENARIA DE TIJOLO CERÂMICO MACIÇO, DIMENSÕES EXTERNAS DE 1,90X1,10X1,40 M, VOLUME DE 1.500 LITROS, REVESTIDO INTERNAMENTE COM MASSA ÚNICA E IMPERMEABILIZANTE E COM TAMPA DE CONCRETO ARMADO COM ESPESSURA DE 8 CM | UN | 1 | 1307.5 | 1307.5 | 27.9% | 1672.3085 | 0.07603%
SINAPI 74198/001 | 3.1.10 | 3. SERVIÇOS PRELIMINARES | 3.1. INSTALAÇÕES PROVISÓRIAS |  |  | SUMIDOURO EM ALVENARIA DE TIJOLO CERAMICO MACICO DIAMETRO 1,20M E ALTURA 5,00M, COM TAMPA EM CONCRETO ARMADO DIAMETRO 1,40M E ESPESSURA 10CM | UN | 1 | 1201.78 | 1201.78 | 27.9% | 1537.0913 | 0.06989%
SINAPI 73658 | 3.1.11 | 3. SERVIÇOS PRELIMINARES | 3.1. INSTALAÇÕES PROVISÓRIAS |  |  | LIGAÇÃO DE ESGOTO EM TUBO PVC ESGOTO SÉRIE-R DN 100MM, DA CAIXA ATÉ A REDE, INCLUINDO ESCAVAÇÃO E REATERRO ATÉ 1,00M, COMPOSTO POR 10,50M DE TUBO PVC SÉRIE-R ESGOTO DN 100MM, JUNÇÃO SIMPLES PVC PARA ESGOTO PREDIAL DN 100X100MM E CURVA PVC 90GRAUS PARA TUBO PVC SÉRIE-R ESGOTO DN 100MM - FORNECIMENTO E INSTALAÇÃO | UN | 1 | 476.57 | 476.57 | 27.9% | 609.5389 | 0.02771%
SINAPI 41598 | 3.1.12 | 3. SERVIÇOS PRELIMINARES | 3.1. INSTALAÇÕES PROVISÓRIAS |  |  | ENTRADA PROVISORIA DE ENERGIA ELETRICA AEREA TRIFASICA 40A EM POSTE MADEIRA | UN | 1 | 1399.17 | 1399.17 | 27.9% | 1789.5556 | 0.08137%
COMPOSIÇÃO | 3.1.13 | 3. SERVIÇOS PRELIMINARES | 3.1. INSTALAÇÕES PROVISÓRIAS |  |  | TRANSPORTE/CARGA E DESCARGA DE CONTAINERS PARA DESMOBILIZAÇÃO DE CANTEIRO DE OBRAS | UN | 4 | 350 | 1400 | 27.9% | 1790.6171 | 0.08141%
SINAPI 97641 | 3.2.01 | 3. SERVIÇOS PRELIMINARES | 3.2. DEMOLIÇÃO |  |  | REMOÇÃO DE FORRO DE GESSO, DE FORMA MANUAL, SEM REAPROVEITAMENTO | M2 | 428.0775 | 3.08 | 1318.4787 | 27.9% | 1686.3504 | 0.07667%
SINAPI 97633 | 3.2.02 | 3. SERVIÇOS PRELIMINARES | 3.2. DEMOLIÇÃO |  |  | DEMOLIÇÃO DE REVESTIMENTO CERÂMICO, DE FORMA MANUAL, SEM REAPROVEITAMENTO | M2 | 434.3475 | 14.22 | 6176.4214 | 27.9% | 7899.7186 | 0.3592%
SINAPI 92970 | 3.2.03 | 3. SERVIÇOS PRELIMINARES | 3.2. DEMOLIÇÃO |  |  | DEMOLIÇÃO DE PISO EM LAJOTA | M2 | 194 | 11.1 | 2153.4 | 27.9% | 2754.225 | 0.1252%
SINAPI 97622 | 3.2.04 | 3. SERVIÇOS PRELIMINARES | 3.2. DEMOLIÇÃO |  |  | DEMOLIÇÃO DE ALVENARIA DE BLOCO FURADO, DE FORMA MANUAL, SEM REAPROVEITAMENTO | M3 | 82.2108 | 36.63 | 3011.383 | 27.9% | 3851.5957 | 0.1751%
SINAPI 97644 | 3.2.05 | 3. SERVIÇOS PRELIMINARES | 3.2. DEMOLIÇÃO |  |  | REMOÇÃO DE PORTAS, DE FORMA MANUAL, SEM REAPROVEITAMENTO | UND | 21 | 5.89 | 123.69 | 27.9% | 158.201 | 0.007193%
SINAPI 97647 | 3.2.06 | 3. SERVIÇOS PRELIMINARES | 3.2. DEMOLIÇÃO |  |  | REMOÇÃO DE TELHAS, DE FIBROCIMENTO, METÁLICA E CERÂMICA, DE FORMA MANUAL, SEM REAPROVEITAMENTO | M2 | 191.748 | 2.12 | 406.5058 | 27.9% | 519.9258 | 0.02364%
SINAPI 97650 | 3.2.07 | 3. SERVIÇOS PRELIMINARES | 3.2. DEMOLIÇÃO |  |  | REMOÇÃO DE TRAMA DE MADEIRA PARA COBERTURA, DE FORMA MANUAL, SEM REAPROVEITAMENTO | M2 | 191.748 | 4.56 | 874.3709 | 27.9% | 1118.3311 | 0.05085%
SINAPI 97633 | 3.2.08 | 3. SERVIÇOS PRELIMINARES | 3.2. DEMOLIÇÃO |  |  | REMOÇÃO REVESTIMENTO CERAMICO DAS PAREDES | M2 | 62.5 | 14.22 | 888.75 | 27.9% | 1136.7221 | 0.05168%
SINAPI 97663 | 3.2.09 | 3. SERVIÇOS PRELIMINARES | 3.2. DEMOLIÇÃO |  |  | REMOÇÃO DE LOUÇAS, DE FORMA MANUAL, SEM REAPROVEITAMENTO | UND | 8 | 7.87 | 62.96 | 27.9% | 80.5266 | 0.003661%
SINAPI 72897 | 3.2.10 | 3. SERVIÇOS PRELIMINARES | 3.2. DEMOLIÇÃO |  |  | CARGA MANUAL DE ENTULHO EM CAMINHAO BASCULANTE 6 M3 | M3 | 144.7825 | 20.53 | 2972.3852 | 27.9% | 3801.717 | 0.1729%
COMPOSIÇÃO | 3.2.11 | 3. SERVIÇOS PRELIMINARES | 3.2. DEMOLIÇÃO |  |  | REMOÇÃO DE ESTRUTURA METALICA EXISTENTE | UND | 1 | 735.38 | 735.38 | 27.9% | 940.56 | 0.04276%
COMPOSIÇÃO | 3.2.12 | 3. SERVIÇOS PRELIMINARES | 3.2. DEMOLIÇÃO |  |  | RETIRADA E REASSENTAMENTO DE MURAL DE CERAMICA EXISTENTE NA FACHADA, COM REAPROVEITAMENTO DO MATERIAL | UND | 1 | 526.8 | 526.8 | 27.9% | 673.7836 | 0.03063%
COMPOSIÇÃO | 3.2.13 | 3. SERVIÇOS PRELIMINARES | 3.2. DEMOLIÇÃO |  |  | REMOÇÃO DE GRADIL EXISTENTE | M | 24.37 | 6.552 | 159.6722 | 27.9% | 204.2227 | 0.009285%
COMPOSIÇÃO | 3.2.14 | 3. SERVIÇOS PRELIMINARES | 3.2. DEMOLIÇÃO |  |  | ALUGUEL DE CAÇAMBA ESTACIONARIA COM 5M3 | UND | 15 | 350 | 5250 | 27.9% | 6714.8142 | 0.3053%
SINAPI 73992/001 | 4.1.01 | 4. EDIFICAÇÃO | 4.1. SERVIÇOS PRELIMINARES |  |  | LOCAÇÃO CONVENCIONAL DE OBRA, ATRAVÉS DE GABARITO DE TÁBUAS CORRIDAS PONTALEADAS A CADA 1,50M, SEM REAPROVEITAMENTO | M2 | 67.45 | 8.26 | 557.137 | 27.9% | 712.585 | 0.0324%
SINAPI 96391 | 4.2.01 | 4. EDIFICAÇÃO | 4.2. FUNDAÇÃO |  |  | EXECUÇÃO E COMPACTAÇÃO DE BASE E OU SUB BASE COM SOLO CIMENTO (TEOR DE CIMENTO IGUAL A 6%) | M3 | 5 | 63.84 | 319.2 | 27.9% | 408.2607 | 0.01856%
SINAPI 95241 | 4.2.02 | 4. EDIFICAÇÃO | 4.2. FUNDAÇÃO |  |  | LASTRO DE CONCRETO MAGRO, APLICADO EM FUNDAÇÃO, ESPESSURA DE 5 CM | M2 | 8 | 17.84 | 142.72 | 27.9% | 182.5406 | 0.0083%
SINAPI 96523 | 4.2.03 | 4. EDIFICAÇÃO | 4.2. FUNDAÇÃO |  |  | ESCAVAÇÃO MANUAL PARA BLOCO DE COROAMENTO OU SAPATA, COM PREVISÃO DE FORMA | M3 | 35 | 63.53 | 2223.55 | 27.9% | 2843.9477 | 0.1293%
SINAPI 96995 | 4.2.04 | 4. EDIFICAÇÃO | 4.2. FUNDAÇÃO |  |  | REATERRO MANUAL APILOADO COM SOQUETE. AF_10/2017 | M3 | 25 | 33.79 | 844.75 | 27.9% | 1080.4456 | 0.04912%
COMPOSIÇÃO | 4.2.05 | 4. EDIFICAÇÃO | 4.2. FUNDAÇÃO |  |  | REMOÇÃO DE MATERIAL EXCEDENTE PARA BOTA FORA, INCLUSIVE CARGA MANUAL , TRANSPORTE E DESCARGA COM DMT DE ATÉ 15KM | M3 | 15 | 25.6854 | 385.2808 | 27.9% | 492.7789 | 0.02241%
SINAPI 94966 | 4.2.06 | 4. EDIFICAÇÃO | 4.2. FUNDAÇÃO |  |  | CONCRETO FCK = 30MPA, TRAÇO 1:2,1:2,5 (CIMENTO/ AREIA MÉDIA/ BRITA 1) - PREPARO MECÂNICO COM BETONEIRA 400 L. | M3 | 15 | 281.26 | 4218.9 | 27.9% | 5396.0247 | 0.2453%
SINAPI 96539 | 4.2.07 | 4. EDIFICAÇÃO | 4.2. FUNDAÇÃO |  |  | FABRICAÇÃO, MONTAGEM E DESMONTAGEM DE FÔRMA PARA SAPATAS E VIGA, EM CHAPA DE MADEIRA COMPENSADA RESINADA, E=17 MM, 2 UTILIZAÇÕES. | M2 | 80 | 80.15 | 6412 | 27.9% | 8201.0265 | 0.3729%
SINAPI 92882 | 4.2.08 | 4. EDIFICAÇÃO | 4.2. FUNDAÇÃO |  |  | ARMAÇÃO DE AÇO CA-60 DIAM. 3,4 A 6,0MM. - FORNECIMENTO / CORTE (COM PERDA DE 10%) / DOBRA / COLOCAÇÃO. | KG | 150 | 7.41 | 1111.5 | 27.9% | 1421.6221 | 0.06464%
SINAPI 92884 | 4.2.09 | 4. EDIFICAÇÃO | 4.2. FUNDAÇÃO |  |  | ARMAÇÃO AÇO CA-50, DIAM. 6,3 (1/4) À 12,5MM(1/2) - FORNECIMENTO/ CORTE (PERDA DE 10%) / DOBRA / COLOCAÇÃO. | KG | 1050 | 5.8 | 6090 | 27.9% | 7789.1845 | 0.3541%
SINAPI 94966 | 4.3.01 | 4. EDIFICAÇÃO | 4.3. ESTRUTURA |  |  | CONCRETO FCK = 30MPA, TRAÇO 1:2,1:2,5 (CIMENTO/ AREIA MÉDIA/ BRITA 1) - PREPARO MECÂNICO COM BETONEIRA 400 L. | M3 | 8 | 281.26 | 2250.08 | 27.9% | 2877.8799 | 0.1308%
SINAPI 97747 | 4.3.02 | 4. EDIFICAÇÃO | 4.3. ESTRUTURA |  |  | FORMA PARA ESTRUTURAS DE CONCRETO (PILAR, VIGA E LAJE) EM CHAPA DE MADEIRA COMPENSADA PLASTIFICADA, DE 1,10 X 2,20, ESPESSURA = 12 MM, 03 UTILIZAÇÕES. ( FABRICAÇÃO, MONTAGEM E DESMONTAGEM - EXCLUSIVE ESCORAMENTO ) | M2 | 2.4 | 117.11 | 281.064 | 27.9% | 359.4843 | 0.01634%
SINAPI 92875 | 4.3.03 | 4. EDIFICAÇÃO | 4.3. ESTRUTURA |  |  | ARMAÇÃO DE AÇO CA-60 DIAM. 3,4 A 6,0MM. - FORNECIMENTO / CORTE (COM PERDA DE 10%) / DOBRA / COLOCAÇÃO. | KG | 160 | 7.41 | 1185.6 | 27.9% | 1516.3969 | 0.06895%
SINAPI 92878 | 4.3.04 | 4. EDIFICAÇÃO | 4.3. ESTRUTURA |  |  | ARMAÇÃO AÇO CA-50, DIAM. 6,3 (1/4) À 12,5MM(1/2) - FORNECIMENTO/ CORTE (PERDA DE 10%) / DOBRA / COLOCAÇÃO. | KG | 240 | 5.8 | 1392 | 27.9% | 1780.385 | 0.08095%
SINAPI 92886 | 4.3.05 | 4. EDIFICAÇÃO | 4.3. ESTRUTURA |  |  | ARMAÇÃO AÇO CA-50 DIAM.16,0 (5/8) À 25,0MM (1) - FORNECIMENTO/ CORTE (PERDA DE 10%) / DOBRA / COLOCAÇÃO. | KG | 400 | 5.09 | 2036 | 27.9% | 2604.0689 | 0.1184%
COMPOSIÇÃO | 4.3.06 | 4. EDIFICAÇÃO | 4.3. ESTRUTURA |  |  | ESTRUTURA METÁLICA EM AÇO LAMINADO A 572 345 Mpa E AÇO DOBRADO A-36 COMPOSTA POR VIGAS TIPO I , PERFIL UDC E CHAPA COM JATEAMENTO ABRASIVO PADRÃO AS 2.1/2,PINTURA DE FUNDO EM PRIMER EPOXÍDICO RICO EM ZINCO 01 DEMÃO ( 75um), PINTURA INTERMEDIÁRIA EM ESMALTE EPOXÍDICO 01 DEMÃO ( 125 um ) E PINTURA DE ACABAMENTO EM ESMALTE POLIURETÂNICO ALIFÁTICO 01 DEMÃO ( 75um ) ESPESSURA TOTAL BASE SECA DE 275um. | KG | 9800 | 12 | 117600 | 27.9% | 150411.8392 | 6.839%
COMPOSIÇÃO | 4.3.07 | 4. EDIFICAÇÃO | 4.3. ESTRUTURA |  |  | FORNECIMENTO E MONTAGEM DE PISO EM PAINEL DRY WALL 40MM, INCLUINDO TODOS OS MATERIAIS NECESSÁRIOS PARA SUA FIXAÇÃO | M2 | 15 | 120 | 1800 | 27.9% | 2302.222 | 0.1047%
COMPOSIÇÃO | 4.3.08 | 4. EDIFICAÇÃO | 4.3. ESTRUTURA |  |  | FORNECIMENTO E EXECUÇÃO DE LAJE TRELIÇADA BETA 16, INCLUSIVE ESCORAMENTO, FORM FERRAGEM E CONCRETO FCK, 30MPA | M2 | 71.55 | 154.15 | 11029.4325 | 27.9% | 14106.7791 | 0.6414%
SINAPI 87509 | 4.4.01 | 4. EDIFICAÇÃO | 4.4. PAREDES, FORROS E DIVISÓRIAS |  |  | ALVENARIA DE VEDAÇÃO DE BLOCOS CERÂMICOS FURADOS NA HORIZONTAL DE 14X9X19CM (ESPESSURA 14CM) DE PAREDES COM ÁREA LÍQUIDA MAIOR OU IGUAL A 6M² SEM VÃOS E ARGAMASSA DE ASSENTAMENTO COM PREPARO EM BETONEIRA | M2 | 26.46 | 81.66 | 2160.7236 | 27.9% | 2763.5919 | 0.1257%
SINAPI 87519 | 4.4.02 | 4. EDIFICAÇÃO | 4.4. PAREDES, FORROS E DIVISÓRIAS |  |  | ALVENARIA DE VEDAÇÃO DE BLOCOS CERÂMICOS FURADOS NA HORIZONTAL DE 9X19 X19CM (ESPESSURA 9CM) DE PAREDES COM ÁREA LÍQUIDA MAIOR OU IGUAL A 6M² COM VÃOS E ARGAMASSA DE ASSENTAMENTO COM PREPARO EM BETONEIRA | M2 | 594.542 | 54.72 | 32533.3382 | 27.9% | 41610.5377 | 1.892%
COMPOSIÇÃO | 4.4.03 | 4. EDIFICAÇÃO | 4.4. PAREDES, FORROS E DIVISÓRIAS |  |  | PAREDE COM PLACAS DE GESSO ACARTONADO (DRYWALL), PARA USO INTERNO, COMISOLAMENTO ACÚSTICO EM LÃ DE PET, COM DUAS FACES SIMPLES E ESTRUTURA METÁLICA COM GUIAS SIMPLES, COM VÃOS. | M2 | 266.481 | 80.5 | 21451.7205 | 27.9% | 27437.013 | 1.247%
COMPOSIÇÃO | 4.4.04 | 4. EDIFICAÇÃO | 4.4. PAREDES, FORROS E DIVISÓRIAS |  |  | DIVISORIA CATALOGO MACTAB - COD 75, LINHA MD01 - 75MM, PAINEL COD 0, MOD G, AMADEIRADO CARVALHO PRATA, COM PERFIS ANOD. BRONZE OU EQUIVALENTE SIMILAR | M2 | 97.75 | 125 | 12218.75 | 27.9% | 15627.9308 | 0.7106%
COMPOSIÇÃO | 4.4.05 | 4. EDIFICAÇÃO | 4.4. PAREDES, FORROS E DIVISÓRIAS |  |  | DIVISORIA CATALOGO MACTAB - COD 75, LINHA MD01 - 75MM, PAINEL COD 0, MOD C, AMADEIRADO CARVALHO PRATA, COM PERFIS ANOD. BRONZE OU EQUIVALENTE SIMILAR. | M2 | 34 | 125 | 4250 | 27.9% | 5435.802 | 0.2471%
COMPOSIÇÃO | 4.4.06 | 4. EDIFICAÇÃO | 4.4. PAREDES, FORROS E DIVISÓRIAS |  |  | DIVISORIA CATALOGO MACTAB - COD 75, LINHA MD01 - 75MM, PAINEL COD 1 (VIDRO SIMPLES), MOD A, AMADEIRADO CARVALHO PRATA, COM PERFIS ANOD. BRONZE OU EQUIVALENTE SIMILAR | M2 | 19.875 | 500 | 9937.5 | 27.9% | 12710.1841 | 0.5779%
SINAPI 96114 | 4.4.08 | 4. EDIFICAÇÃO | 4.4. PAREDES, FORROS E DIVISÓRIAS |  |  | FORRO EM DRYWALL, PARA AMBIENTES COMERCIAIS, INCLUSIVE ESTRUTURA DE FIXAÇÃO. AF_05/2017_P | M2 | 549 | 39.22 | 21531.78 | 27.9% | 27539.4101 | 1.252%
COMPOSIÇÃO | 4.4.09 | 4. EDIFICAÇÃO | 4.4. PAREDES, FORROS E DIVISÓRIAS |  |  | FORRO DE GESSO ACARTONADOES TRUTURADO COM ESPESSURA 12,5MM, APLICADO SOBRE ESTRUTURA AUXILIAR COMPOSTA DE PERFIS PRINCIPAIS E PERFIS SECUNDARIOS, EM CHAPA DE AÇO, FIXADOS A LAJE EXISTENTE | M2 | 19.19 | 58.65 | 1125.4935 | 27.9% | 1439.52 | 0.06545%
SINAPI 92580 | 4.5.01 | 4. EDIFICAÇÃO | 4.5. COBERTA |  |  | ESTRUTURA METALICA PARA TELHA TERMICA TRAPEZOIDAL PUR/PIR, MARCA ISOESTE OU EQUIVALENTE SIMILAR. | M2 | 231.94 | 30.54 | 7083.4476 | 27.9% | 9059.8162 | 0.4119%
COMPOSIÇÃO | 4.5.02 | 4. EDIFICAÇÃO | 4.5. COBERTA |  |  | FORNECIMENTO E INSTALAÇÃO DE TELHA TERMICA TRAPEZOIDAL PUR/PIR, MARCA ISOESTE OU EQUIVALENTE SIMILAR. | M2 | 231.94 | 65.1757 | 15116.8602 | 27.9% | 19334.6492 | 0.8791%
SINAPI 94231 | 4.5.03 | 4. EDIFICAÇÃO | 4.5. COBERTA |  |  | RUFO EM CHAPA DE AÇO GALVANIZADO NÚMERO 24, CORTE DE 25 CM, INCLUSO TRANSPORTE VERTICAL. | M | 130.99 | 30.57 | 4004.3643 | 27.9% | 5121.6309 | 0.2329%
COMPOSIÇÃO | 4.5.04 | 4. EDIFICAÇÃO | 4.5. COBERTA |  |  | COBERTA EM SOMBREADORES DE ALTA RESISTENCIA NA COR BRANCA PARA ESTACIONAMENTO, COM ESTRUTURA DE AÇO PINTADA NA COR BRANCA. | M2 | 142.2 | 95 | 13509 | 27.9% | 17278.1763 | 0.7856%
SINAPI 94227 | 4.5.05 | 4. EDIFICAÇÃO | 4.5. COBERTA |  |  | CALHA EM CHAPA DE AÇO GALVANIZADO NÚMERO 24, DESENVOLVIMENTO DE 33 CM, INCLUSO TRANSPORTE VERTICAL. | M | 52 | 37.24 | 1936.48 | 27.9% | 2476.7816 | 0.1126%
SINAPI 87747 | 4.6.01 | 4. EDIFICAÇÃO | 4.6. IMPERMEABILIZAÇÃO |  |  | REGULARIZAÇÃO DA SUPERFICIE EM ARGAMASSA TRAÇO 1:4 (CIMENTO E AREIA), PREPARO MANUAL, APLICADO EM ÁREAS MOLHADAS SOBRE LAJE, ADERIDO, ESPESSURA 3CM. | M2 | 198.4564 | 37.96 | 7533.4049 | 27.9% | 9635.3171 | 0.4381%
SINAPI 74033/001 | 4.6.02 | 4. EDIFICAÇÃO | 4.6. IMPERMEABILIZAÇÃO |  |  | IMPERMEABILIZACAO DE SUPERFICIE COM MANTA ASFALTICA (COM POLIMEROS TIPO APP), E=4 MM | M2 | 345.2464 | 39.58 | 13664.8525 | 27.9% | 17477.5136 | 0.7946%
SINAPI 87747 | 4.6.03 | 4. EDIFICAÇÃO | 4.6. IMPERMEABILIZAÇÃO |  |  | PROTEÇÃO MECANICA EM ARGAMASSA TRAÇO 1:4 (CIMENTO E AREIA), PREPARO MANUAL, APLICADO EM ÁREAS MOLHADAS SOBRE LAJE, ADERIDO, ESPESSURA 3CM. | M2 | 345.2464 | 37.96 | 13105.5533 | 27.9% | 16762.1631 | 0.7621%
SINAPI 87262 (ADAPTADO) | 4.7.01 | 4. EDIFICAÇÃO | 4.7. REVESTIMENTO DE PAREDES |  |  | FORNECIMENTO E ASSENTAMENTO DE PISO PORCELANATO TECNICO RETIFICADO, DIM 90 X 90 CM, LINHA CITY, MODELO OFF WHITE, MARCA PORTOBELLO OU EQUIVALENTE SIMILAR | M2 | 89.25 | 125.3096 | 11183.8818 | 27.9% | 14304.3217 | 0.6504%
SINAPI 87262 (ADAPTADO) | 4.7.02 | 4. EDIFICAÇÃO | 4.7. REVESTIMENTO DE PAREDES |  |  | FORNECIMENTO E ASSENTAMENTO DE PORCELANATO TECNICO RETIFICADO, DIM 90 X 90 CM, LINHA CITY, MODELO FENDI, MARCA PORTOBELLO OU EQUIVALENTE SIMILAR | M2 | 35.05 | 125.3096 | 4392.1015 | 27.9% | 5617.5515 | 0.2554%
SINAPI 87262 (ADAPTADO) | 4.7.03 | 4. EDIFICAÇÃO | 4.7. REVESTIMENTO DE PAREDES |  |  | REVESTIMENTO EM PORCELANATO TECNICO RETIFICADO, DIM.20 X 120 CM, LINHA ECOWOOD 2.0, MODELO CANELA, MARCA PORTOBELLO, OU EQUIVALENTE SIMILAR. | M2 | 171.625 | 125.3096 | 21506.2601 | 27.9% | 27506.7699 | 1.251%
SINAPI 87262 (ADAPTADO) | 4.7.04 | 4. EDIFICAÇÃO | 4.7. REVESTIMENTO DE PAREDES |  |  | FORNECIMENTO E ASSENTAMENTO DE PORCELANATO TECNICO RETIFICADO, DIM 100 X 20 CM, LINHA METAL, MODELO CORTEN NATURAL, MARCA PORTOBELLO OU EQUIVALENTE SIMILAR | M2 | 280.03 | 153.3896 | 42953.6897 | 27.9% | 54938.2948 | 2.498%
COMPOSIÇÃO | 4.7.05 | 4. EDIFICAÇÃO | 4.7. REVESTIMENTO DE PAREDES |  |  | FORNECIMENTO E ASSENTAMENTO CARPETE EM MANTA BEAULIEU BERBER POINT OU EQUIVALENTE SIMILAR | M2 | 140.646 | 47.71 | 6710.2207 | 27.9% | 8582.4543 | 0.3902%
COMPOSIÇÃO | 4.7.06 | 4. EDIFICAÇÃO | 4.7. REVESTIMENTO DE PAREDES |  |  | FORNECIMENTO E MONTAGEM DE FECHAMENTO EM PAINEL DE ACM (ALUMINIUM COMPOSITE MATERIAL) COM LÂMINAS EXTERNAS ALUMÍNIO DE 0,3MM E NÚCLEO DE POLIETILENO DE BAIXA DENSIDADE COM ESPESSURA FINAL DE 4MM, NA COR MARRON, TIPO REYNOBOND, ALUCOBOND, OU SIMILAR, INCLUSIVE ESTRUTURAS AUXILIARES | M2 | 52.84 | 90 | 4755.6 | 27.9% | 6082.4706 | 0.2766%
COMPOSIÇÃO | 4.8.01 | 4. EDIFICAÇÃO | 4.8. ESQUADRIAS DE MADEIRA |  |  | FORNECIMENTO E ASSENTAMENTO DE PORTA P1 DE MADEIRA LISA SEMI OCA, LARGURA 0,8M, CATALAGO MACTAB - COD 75, LINHA MD01 - 75MM, PORTA COD 0, MOD B, AMADEIRADO CARVALHO PRATA, ALT 2,10M OU EQUIVALENTE SIMILAR | UN | 8 | 500 | 4000 | 27.9% | 5116.049 | 0.2326%
COMPOSIÇÃO | 4.8.02 | 4. EDIFICAÇÃO | 4.8. ESQUADRIAS DE MADEIRA |  |  | FORNECIMENTO E ASSENTAMENTO DE PORTA P2 DE MADEIRA LISA SEMI OCA, LARGURA 0,7M, CATALAGO MACTAB - COD 75, LINHA MD01 - 75MM, PORTA COD 0, MOD B, AMADEIRADO CARVALHO PRATA, ALT 2,10M OU EQUIVALENTE SIMILAR | UN | 20 | 500 | 10000 | 27.9% | 12790.1224 | 0.5815%
COMPOSIÇÃO | 4.8.03 | 4. EDIFICAÇÃO | 4.8. ESQUADRIAS DE MADEIRA |  |  | FORNECIMENTO E ASSENTAMENTO DE PORTA P3 DE MADEIRA LISA SEMI OCA, LARGURA 0,6M, CATALAGO MACTAB - COD 75, LINHA MD01 - 75MM, PORTA COD 0, MOD B, AMADEIRADO CARVALHO PRATA, ALT 2,10M, OU EQUIVALENTE SIMILAR | UN | 2 | 500 | 1000 | 27.9% | 1279.0122 | 0.05815%
COMPOSIÇÃO | 4.8.04 | 4. EDIFICAÇÃO | 4.8. ESQUADRIAS DE MADEIRA |  |  | FORNECIMENTO E ASSENTAMENTO DE PORTA P4 DE MADEIRA LISA SEMI OCA, LARGURA 0,9M, CATALAGO MACTAB - COD 75, LINHA MD01 - 75MM, PORTA COD 0, MOD B, AMADEIRADO CARVALHO PRATA, ALT 2,10M, LARG 0,8M OU EQIVALENTE SIMILAR | UN | 2 | 500 | 1000 | 27.9% | 1279.0122 | 0.05815%
COMPOSIÇÃO | 4.8.05 | 4. EDIFICAÇÃO | 4.8. ESQUADRIAS DE MADEIRA |  |  | FORNECIMENTO E ASSENTAMENTO DE PORTA P5 DE CORRER DE MADEIRA LISA SEMI OCA, CATALAGO MACTAB - COD 75, LINHA MD01 - 75MM, PORTA COD 0, MOD B, AMADEIRADO CARVALHO PRATA, ALT 2,15M, LARG 0,9M OU EQUIVALENTE SIMILAR | UN | 4 | 500 | 2000 | 27.9% | 2558.0245 | 0.1163%
COMPOSIÇÃO | 4.8.06 | 4. EDIFICAÇÃO | 4.8. ESQUADRIAS DE MADEIRA |  |  | FORNECIMENTO E ASSENTAMENTO DE PORTA P6 DE MADEIRA LISA SEMI OCA, CATALAGO MACTAB - COD 75, LINHA MD01 - 75MM, PORTA COD 0, MOD B, AMADEIRADO CARVALHO PRATA, ALT 2,10M, LARG 1,0M OU EQUIVALENTE SIMILAR | UN | 2 | 500 | 1000 | 27.9% | 1279.0122 | 0.05815%
SINAPI 73838/001 | 4.9.01 | 4. EDIFICAÇÃO | 4.9. ESQUADRIAS DE VIDRO |  |  | PORTA PIVOTANTE DE DUAS FOLHAS, EM VIDRO TEMPERADO, DIM. 1,5X2,1M, TIPO P8 | UN | 1 | 3454.28 | 3454.28 | 27.9% | 4418.0664 | 0.2009%
COMPOSIÇÃO | 4.9.02 | 4. EDIFICAÇÃO | 4.9. ESQUADRIAS DE VIDRO |  |  | FORNECIMENTO E INSTALAÇÃO DE FACHADA EM PELE DE VIDRO (STRUCTURAL GLAZING) EM VIDRO LAMINADO FUME REFLETIVO, APLICADO SOBRE ESTRUTURA EM ALUMÍNIO ANODIZADO NA COR BRANCA COM SILICONE ESTRUTURAL | M2 | 123.08 | 580 | 71386.4 | 27.9% | 91304.0792 | 4.151%
COMPOSIÇÃO | 4.9.03 | 4. EDIFICAÇÃO | 4.9. ESQUADRIAS DE VIDRO |  |  | PORTA AUTOMATICA EM VIDRO TEMPERADO NA COR FUME, DIM. 2,62 X 2,1M, TIPO P7. | UN | 1 | 13100 | 13100 | 27.9% | 16755.0603 | 0.7618%
SINAPI 94572 | 4.10.01 | 4. EDIFICAÇÃO | 4.10. ESQUADRIAS DE ALUMINIO |  |  | ESQUADRIA DE ALIMINIO, TIPO J1, DIM 2,1 X 1,1 M COM VIDRO TRANSPARENTE 4MM, EM LINHA 25 | UN | 9.24 | 444.05 | 4103.022 | 27.9% | 5247.8153 | 0.2386%
SINAPI 94572 | 4.10.02 | 4. EDIFICAÇÃO | 4.10. ESQUADRIAS DE ALUMINIO |  |  | ESQUADRIA DE ALIMINIO, TIPO J2, DIM 1,3 X 1,1 M COM VIDRO TRANSPARENTE 4MM, EM LINHA 25 | UN | 4.29 | 444.05 | 1904.9745 | 27.9% | 2436.4857 | 0.1108%
SINAPI 94574 | 4.10.03 | 4. EDIFICAÇÃO | 4.10. ESQUADRIAS DE ALUMINIO |  |  | ESQUADRIA DE ALIMINIO, TIPO J3, DIM 4,0 X 1,1 M COM VIDRO TRANSPARENTE 4MM, EM LINHA 25 | UN | 13.2 | 444.05 | 5861.46 | 27.9% | 7496.8791 | 0.3409%
SINAPI 94574 | 4.10.04 | 4. EDIFICAÇÃO | 4.10. ESQUADRIAS DE ALUMINIO |  |  | ESQUADRIA DE ALIMINIO, TIPO J4, DIM 4,8 X 1,1 M COM VIDRO TRANSPARENTE 4MM, EM LINHA 25 | UN | 21.12 | 444.05 | 9378.336 | 27.9% | 11995.0065 | 0.5454%
SINAPI 94570 | 4.10.05 | 4. EDIFICAÇÃO | 4.10. ESQUADRIAS DE ALUMINIO |  |  | ESQUADRIA DE ALIMINIO, TIPO J5, DIM 0,65 X 0,4 M COM VIDRO TRANSPARENTE 4MM, EM LINHA 25 | UN | 0.52 | 444.05 | 230.906 | 27.9% | 295.3316 | 0.01343%
SINAPI 94570 | 4.10.06 | 4. EDIFICAÇÃO | 4.10. ESQUADRIAS DE ALUMINIO |  |  | ESQUADRIA DE ALIMINIO, TIPO J6, DIM 0,7 X 0,5 M COM VIDRO TRANSPARENTE 4MM, EM LINHA 25 | UN | 0.7 | 444.05 | 310.835 | 27.9% | 397.5618 | 0.01808%
SINAPI 85096 | 4.11.01 | 4. EDIFICAÇÃO | 4.11. ELEMENTOS METÁLICOS |  |  | GRADIL EM TUBO METALICO QUADRADO DE 1 X 1'', ALTURA 2,0 M | M | 42.44 | 235.94 | 10013.2936 | 27.9% | 12807.1251 | 0.5823%
COMPOSIÇÃO | 4.11.02 | 4. EDIFICAÇÃO | 4.11. ELEMENTOS METÁLICOS |  |  | PORTÃO EM TUBO METALICO QUADRADO DE 1 X 1''. | M2 | 12.96 | 160.74 | 2083.1904 | 27.9% | 2664.426 | 0.1211%
COMPOSIÇÃO | 4.11.03 | 4. EDIFICAÇÃO | 4.11. ELEMENTOS METÁLICOS |  |  | CORRIMAO EM AÇO INOX SIMPLES CHUMBADO EM ALVENARIA | M | 28 | 89.94 | 2518.32 | 27.9% | 3220.9621 | 0.1464%
COMPOSIÇÃO | 4.11.04 | 4. EDIFICAÇÃO | 4.11. ELEMENTOS METÁLICOS |  |  | FORNECIMENTO E INSTALAÇÃO DE LETREIRO COMPOSTO DE LETRAS EM AÇO INOX COM ESPESSURA DE 20CM A SEREM INSTALADAS AO RECUO FRONTAL DO LOTE | UN | 1 | 9072.5 | 9072.5 | 27.9% | 11603.8385 | 0.5276%
COMPOSIÇÃO | 4.11.05 | 4. EDIFICAÇÃO | 4.11. ELEMENTOS METÁLICOS |  |  | FORNECIMENTO E INSTALAÇÃO DE PLACAS EM AÇO, DIM 20X10X5CM, COM NOME E SINALIZAÇÃO/DESENHO DOS AMBIENTES IMPRESSOS NA COR PRETA | UN | 17 | 50 | 850 | 27.9% | 1087.1604 | 0.04943%
COMPOSIÇÃO | 4.11.06 | 4. EDIFICAÇÃO | 4.11. ELEMENTOS METÁLICOS |  |  | FORNECIMENTO E INSTALAÇÃO NOS BANHEIROS DE PLACAS EM AÇO, DIM 15X10X5CM, COM NOME E SINALIZAÇÃO/DESENHO DO AMBIENTE IMPRESSO NA COR PRETA | UN | 8 | 50 | 400 | 27.9% | 511.6049 | 0.02326%
COMPOSIÇÃO | 4.11.07 | 4. EDIFICAÇÃO | 4.11. ELEMENTOS METÁLICOS |  |  | INSTALAÇÃO DE BICICLETARIO COMPOSTO POR BARRA TUBULAR EM FERRO GALVANIZADO COM BITOLA DE 2'', COMPRIMEIRO 2M | UN | 1 | 619.94 | 619.94 | 27.9% | 792.9108 | 0.03605%
SINAPI 74073/002 | 4.11.08 | 4. EDIFICAÇÃO | 4.11. ELEMENTOS METÁLICOS |  |  | ALÇAPÃO EM CHAPA DE AÇO, DIM 0,7 X 0,7M | UN | 3 | 134.14 | 402.42 | 27.9% | 514.7001 | 0.0234%
COMPOSIÇÃO | 4.11.09 | 4. EDIFICAÇÃO | 4.11. ELEMENTOS METÁLICOS |  |  | BRISES EM PERFIS DE ALUMINIO, DIM 15X10CM, COM PINTURA ELETROSTATICA BRANCA | UN | 75.3 | 200 | 15060 | 27.9% | 19261.9243 | 0.8758%
SINAPI 73665 | 4.11.10 | 4. EDIFICAÇÃO | 4.11. ELEMENTOS METÁLICOS |  |  | ESCADA TIPO MARINHEIRO EM AÇO CA-50 12,5", L=0,30 M, SEM PROTEÇÃO, INCLUSO PINTURA ANTI-CORROSIVA (INCLUSIVE FORNECIMENTO E INSTALAÇÃO) | M | 3 | 54.04 | 162.12 | 27.9% | 207.3535 | 0.009428%
SINAPI 73631 | 4.11.11 | 4. EDIFICAÇÃO | 4.11. ELEMENTOS METÁLICOS |  |  | GUARDA-CORPO EM TUBO DE ACO GALVANIZADO 1 1/2" | M2 | 7.5 | 288.13 | 2160.975 | 27.9% | 2763.9135 | 0.1257%
SINAPI 87745 | 4.12.01 | 4. EDIFICAÇÃO | 4.12. PISOS |  |  | CONTRAPISO EM ARGAMASSA TRAÇO 1:4 (CIMENTO E AREIA), PREPARO MECÂNICO COM BETONEIRA 400 L, APLICADO EM ÁREAS MOLHADAS SOBRE LAJE, ADERIDO, ESPESSURA 3CM. AF_06/2014 | M2 | 620.8 | 34.63 | 21498.304 | 27.9% | 27496.5939 | 1.25%
COMPOSIÇÃO | 4.12.02 | 4. EDIFICAÇÃO | 4.12. PISOS |  |  | FORNECIMENTO E ASSENTAMENTO DE PISO CARPETE EM MANTA BEAULIEU PONIT, INCLUINDO ACABAMENTOS OU EQUIVALENTE SIMILAR | M2 | 114.17 | 47.71 | 5447.0507 | 27.9% | 6966.8445 | 0.3168%
SINAPI 87262 (ADAPTADO) | 4.12.03 | 4. EDIFICAÇÃO | 4.12. PISOS |  |  | FORNECIMENTO E ASSENTAMENTO DE PISO PORCELANATO TECNICO RETIFICADO, DIM 60 X 120 CM, LINHA METAL, MODELO STEEL CORTEN MATE NATURAL, MARCA PORTOBELLO OU EQUIVALENTE SIMILAR | M2 | 210.96 | 153.3896 | 32359.07 | 27.9% | 41387.6466 | 1.882%
COMPOSIÇÃO | 4.12.04 | 4. EDIFICAÇÃO | 4.12. PISOS |  |  | FORNECIMENTO E ASSENTAMENTO DE REVESTIMENTO VINILICO PARA USO COMERCIAL, SISTEMA CLICK, LINHA CITY, MODELO PETRA, MARCA DURAFLOOR OU EQUIVALENTE SIMILAR | M2 | 268.14 | 71.4462 | 19157.5717 | 27.9% | 24502.7686 | 1.114%
SINAPI 87262 (ADAPTADO) | 4.12.05 | 4. EDIFICAÇÃO | 4.12. PISOS |  |  | FORNECIMENTO E ASSENTAMENTO DE PISO PORCELANATO TECNICO RETIFICADO, DIM 90 X 90 CM, LINHA CONCRETISSYMA, MODELO MATIZ GRIGIO, MARCA PORTOBELLO OU EQUIVALENTE SIMILAR | M2 | 115.8 | 135.7976 | 15725.3621 | 27.9% | 20112.9305 | 0.9145%
SINAPI 87262 (ADAPTADO) | 4.12.06 | 4. EDIFICAÇÃO | 4.12. PISOS |  |  | FORNECIMENTO E ASSENTAMENTO DE PISO PORCELANATO TECNICO RETIFICADO, DIM 90 X 90 CM, LINHA CITY, MODELO FENDI, MARCA PORTOBELLO OU EQUIVALENTE SIMILAR | M2 | 8.96 | 125.3096 | 1122.774 | 27.9% | 1436.0417 | 0.06529%
SINAPI 87262 (ADAPTADO) | 4.12.07 | 4. EDIFICAÇÃO | 4.12. PISOS |  |  | FORNECIMENTO E ASSENTAMENTO DE PISO PORCELANATO TECNICO RETIFICADO, DIM 90 X 90 CM, LINHA CITY, MODELO OFF WHITE, MARCA PORTOBELLO OU EQUIVALENTE SIMILAR | M2 | 19 | 125.3096 | 2380.8824 | 27.9% | 3045.1777 | 0.1385%
COMPOSIÇÃO | 4.12.08 | 4. EDIFICAÇÃO | 4.12. PISOS |  |  | FORNECIMENTO E ASSENTAMENTO DE PISO DE ALERTA EM ELEMENTO TAIL INOX. | UN | 20 | 29.9 | 598 | 27.9% | 764.8493 | 0.03478%
SINAPI 84161 | 4.12.09 | 4. EDIFICAÇÃO | 4.12. PISOS |  |  | SOLEIRA DE GRANITO CINZA ANDORINHA, LARGURA 15CM | M | 10 | 55.04 | 550.4 | 27.9% | 703.9683 | 0.03201%
COMPOSIÇÃO | 4.13.01 | 4. EDIFICAÇÃO | 4.13. ACABAMENTOS E ARREMATES |  |  | BANCADA EM NONOGLASS, DIM 0,8X0,45M, COM CUBA ESCULPIDA E TORNEIRA DE BANCADA, TESTEIRA COM 0,2CM DE ALTURA, COM ENCONTRO COM 45 GRAUS | UN | 2 | 1326 | 2652 | 27.9% | 3391.9405 | 0.1542%
COMPOSIÇÃO | 4.13.02 | 4. EDIFICAÇÃO | 4.13. ACABAMENTOS E ARREMATES |  |  | BANCADA EM GRANITO AQUALUX, DIM 1X 0,5M, COM FURO PARA CUBA DE APOIO E TORNEIRA DE BANCADA, TESTEIRA DE 5CM, COM ACABAMENTOS EM 45 GRAUS. | UN | 2 | 229.5 | 459 | 27.9% | 587.0666 | 0.02669%
COMPOSIÇÃO | 4.13.03 | 4. EDIFICAÇÃO | 4.13. ACABAMENTOS E ARREMATES |  |  | BANCADA EM GRANITO AQUALUX, DIM 1,5X 0,45M, COM FURO PARA CUBA DE APOIO E TORNEIRA DE BANCADA, TESTEIRA DE 5CM, COM ACABAMENTOS EM 45 GRAUS. | UN | 1 | 309.83 | 309.83 | 27.9% | 396.2764 | 0.01802%
COMPOSIÇÃO | 4.13.04 | 4. EDIFICAÇÃO | 4.13. ACABAMENTOS E ARREMATES |  |  | BANCADA EM GRANITO AQUALUX, DIM 3,5X 0,60M, COM PIA INOX DE 47X34CM, TORNEIRA DE BANCADA, ACABAMENTOS EM 45 GRAUS, TESTEIRA COM 5CM, E RESPALDO COM 15CM DE ALTURA. | UN | 1 | 963.9 | 963.9 | 27.9% | 1232.8399 | 0.05605%
COMPOSIÇÃO | 4.13.05 | 4. EDIFICAÇÃO | 4.13. ACABAMENTOS E ARREMATES |  |  | BANCADA ILHA EM GRANITO AQUALUX, DIM 3,5X1M, COM ACABAMENTOS EM 45 GRAUS, TESTEIRA COM 5CM, E MONTANTES LATERAIS POR BAIXO. | UN | 2 | 1606.5 | 3213 | 27.9% | 4109.4663 | 0.1868%
COMPOSIÇÃO | 4.13.06 | 4. EDIFICAÇÃO | 4.13. ACABAMENTOS E ARREMATES |  |  | FORNECIMENTO E ASSENTAMENTO DE SABONETEIRA COM RESERVATÓRIO PARA SABONETE LIQUIDO REF AC 00.802 NA COR BRANCO FABRICANTE JOFEL OU EQUIVALENTE SIMILAR. | UN | 7 | 65 | 455 | 27.9% | 581.9506 | 0.02646%
COMPOSIÇÃO | 4.13.07 | 4. EDIFICAÇÃO | 4.13. ACABAMENTOS E ARREMATES |  |  | FORNECIMENTO E ASSENTAMENTO DE TOALHEIRO INTERFOLHAS NA COR BRANCO COM BASE E TAMPA EM OS E FECHAMENTO COM CHAVE REF 31.000 OS LINHA CLÁSSICA FABRICANTE JOFEL OU EQUIVALENTE SIMILAR. | UN | 8 | 89 | 712 | 27.9% | 910.6567 | 0.0414%
COMPOSIÇÃO | 4.13.08 | 4. EDIFICAÇÃO | 4.13. ACABAMENTOS E ARREMATES |  |  | FORNECIMENTO E ASSENTAMENTO DE SABONETEIRA COM RESERVATÓRIO PARA SABONETE LIQUIDO REF AC 00.802 NA COR BRANCO FABRICANTE JOFEL OU EQUIVALENTE SIMILAR. | UN | 8 | 89 | 712 | 27.9% | 910.6567 | 0.0414%
SINAPI 74125/002 | 4.13.09 | 4. EDIFICAÇÃO | 4.13. ACABAMENTOS E ARREMATES |  |  | ESPELHO CRISTAL ESPESSURA 4MM, COM MOLDURA EM ALUMÍNIO, FORNECIMENTO E INSTALAÇÃO | M2 | 5.12 | 308.17 | 1577.8304 | 27.9% | 2018.0644 | 0.09175%
SINAPI 88482/ 88486/ 88496 | 4.14.01 | 4. EDIFICAÇÃO | 4.14. PINTURA |  |  | PINTURA DE TETO COM TINTA LÁTEX PVA ( 2 DEMÃOS ) COM APLICAÇÃO DE MASSA CORRIDA À BASE DE PVA ( 1 DEMÃOS ), INCLUSIVE FUNDO SELADOR LÁTEX PVA ( 1 DEMÃO ) | M2 | 29.32 | 28.48 | 835.0336 | 27.9% | 1068.0182 | 0.04856%
SINAPI 88485 / 88489 / 88497 | 4.14.02 | 4. EDIFICAÇÃO | 4.14. PINTURA |  |  | PINTURA DE PAREDES INTERNAS COM TINTA LÁTEX PVA, MARCA SHERWIN WILLIAMS, MODELO SW 7072 ONLINE ( 2 DEMÃOS ) COM APLICAÇÃO DE MASSA CORRIDA PVA ( 1 DEMÃOS ), INCLUSIVE SELADOR LÁTEX ACRÍLICO ( 1 DEMÃO ) OU EQUIVALENTE SIMILAR | M2 | 996.4 | 20.71 | 20635.444 | 27.9% | 26392.9854 | 1.2%
SINAPI 88485 / 88489 / 96131 | 4.14.03 | 4. EDIFICAÇÃO | 4.14. PINTURA |  |  | PINTURA DE PAREDES EXTERNAS COM TINTA ACRILICA NA COR BRANCA ( 2 DEMÃOS ) COM APLICAÇÃO DE MASSA ACRILICA COM ACABAMENTO EM TEXTURA RUSTICA, INCLUSIVE SELADOR LÁTEX ACRÍLICO ( 1 DEMÃO ) | M2 | 241.18 | 26.69 | 6437.0942 | 27.9% | 8233.1223 | 0.3743%
SINAPI 88489 | 4.14.04 | 4. EDIFICAÇÃO | 4.14. PINTURA |  |  | PINTURA DE PAREDES COM TINTA ACRILICA NA COR BRANCA ( 2 DEMÃOS ). | M2 | 190.2 | 9.56 | 1818.312 | 27.9% | 2325.6433 | 0.1057%
SINAPI 74064/001 | 4.14.05 | 4. EDIFICAÇÃO | 4.14. PINTURA |  |  | PINTURA DE PROTEÇÃO EM FUNDO ANTICORROSIVO A BASE DE ÓXIDO DE FERRO (ZARCÃO), DUAS DEMÃOS | M2 | 142.54 | 17.41 | 2481.6214 | 27.9% | 3174.0241 | 0.1443%
SINAPI 73924/001 | 4.14.06 | 4. EDIFICAÇÃO | 4.14. PINTURA |  |  | PINTURA EM ESMALTE SINTÉTICO ACABAMENTO ACETINADO, DUAS DEMÃOS, SOBRE SUPERFÍCIE METÁLICA | M2 | 142.54 | 21.68 | 3090.2672 | 27.9% | 3952.4896 | 0.1797%
SINAPI 89707 | 4.15.01 | 4. EDIFICAÇÃO | 4.15. INSTALAÇÃO HIDRÁULICA - ESGOTO / ÁGUAS PLUVIAIS |  |  | CAIXA SIFONADA DE PVC COM GRELHA BRANCA, 100 X 100 X 50 MM - FORNECIMENTO E INSTALAÇÃO | UN | 9 | 22.71 | 204.39 | 27.9% | 261.4173 | 0.01189%
SINAPI 89748 | 4.15.02 | 4. EDIFICAÇÃO | 4.15. INSTALAÇÃO HIDRÁULICA - ESGOTO / ÁGUAS PLUVIAIS |  |  | CURVA 90° CURTA DE PVC BRANCO , PONTA BOLSA E VIROLA, Ø 100 MM - FORNECIMENTO E INSTALAÇÃO | UN | 14 | 25.71 | 359.94 | 27.9% | 460.3677 | 0.02093%
SINAPI 89726 | 4.15.03 | 4. EDIFICAÇÃO | 4.15. INSTALAÇÃO HIDRÁULICA - ESGOTO / ÁGUAS PLUVIAIS |  |  | JOELHO 45° DE PVC BRANCO , PONTA E BOLSA SOLDÁVEL, Ø 40 MM - FORNECIMENTO E INSTALAÇÃO | UN | 27 | 6.09 | 164.43 | 27.9% | 210.308 | 0.009562%
SINAPI 89732 | 4.15.04 | 4. EDIFICAÇÃO | 4.15. INSTALAÇÃO HIDRÁULICA - ESGOTO / ÁGUAS PLUVIAIS |  |  | JOELHO 45° DE PVC BRANCO , PONTA BOLSA E VIROLA, Ø 50 MM - FORNECIMENTO E INSTALAÇÃO | UN | 9 | 7.64 | 68.76 | 27.9% | 87.9449 | 0.003999%
SINAPI 89746 | 4.15.05 | 4. EDIFICAÇÃO | 4.15. INSTALAÇÃO HIDRÁULICA - ESGOTO / ÁGUAS PLUVIAIS |  |  | JOELHO 45° DE PVC BRANCO , PONTA BOLSA E VIROLA, Ø 100 MM - FORNECIMENTO E INSTALAÇÃO | UN | 6 | 16.28 | 97.68 | 27.9% | 124.9339 | 0.00568%
SINAPI 89724 | 4.15.06 | 4. EDIFICAÇÃO | 4.15. INSTALAÇÃO HIDRÁULICA - ESGOTO / ÁGUAS PLUVIAIS |  |  | JOELHO 90° DE PVC BRANCO , PONTA E BOLSA SOLDÁVEL, Ø 40 MM - FORNECIMENTO E INSTALAÇÃO | UN | 12 | 5.34 | 64.08 | 27.9% | 81.9591 | 0.003726%
SINAPI 89731 | 4.15.07 | 4. EDIFICAÇÃO | 4.15. INSTALAÇÃO HIDRÁULICA - ESGOTO / ÁGUAS PLUVIAIS |  |  | JOELHO 90° DE PVC BRANCO , PONTA BOLSA E VIROLA, Ø 50 MM - FORNECIMENTO E INSTALAÇÃO | UN | 8 | 7.1 | 56.8 | 27.9% | 72.6479 | 0.003303%
SINAPI 89785 | 4.15.08 | 4. EDIFICAÇÃO | 4.15. INSTALAÇÃO HIDRÁULICA - ESGOTO / ÁGUAS PLUVIAIS |  |  | JUNÇÃO 45° DE PVC BRANCO , PONTA BOLSA E VIROLA, Ø 50 X 50 MM - FORNECIMENTO E INSTALAÇÃO | UN | 11 | 13.71 | 150.81 | 27.9% | 192.8878 | 0.00877%
SINAPI 89796 | 4.15.09 | 4. EDIFICAÇÃO | 4.15. INSTALAÇÃO HIDRÁULICA - ESGOTO / ÁGUAS PLUVIAIS |  |  | TÊ 90° DE PVC BRANCO , PONTA BOLSA E VIROLA, Ø 100 X 100 MM - FORNECIMENTO E INSTALAÇÃO | UN | 9 | 26.5 | 238.5 | 27.9% | 305.0444 | 0.01387%
SINAPI 89696 | 4.15.10 | 4. EDIFICAÇÃO | 4.15. INSTALAÇÃO HIDRÁULICA - ESGOTO / ÁGUAS PLUVIAIS |  |  | TÊ 90° DE REDUÇÃO DE PVC BRANCO , PONTA BOLSA E VIROLA, Ø 100 X 75 MM - FORNECIMENTO E INSTALAÇÃO | UN | 2 | 33.69 | 67.38 | 27.9% | 86.1798 | 0.003918%
SINAPI 90695 | 4.15.11 | 4. EDIFICAÇÃO | 4.15. INSTALAÇÃO HIDRÁULICA - ESGOTO / ÁGUAS PLUVIAIS |  |  | TUBO DE PVC BRANCO, SEM CONEXÕES , PONTA BOLSA E VIROLA, Ø 150 MM - FORNECIMENTO E INSTALAÇÃO | M | 70 | 40.01 | 2800.7 | 27.9% | 3582.1296 | 0.1629%
SINAPI 89714 | 4.15.12 | 4. EDIFICAÇÃO | 4.15. INSTALAÇÃO HIDRÁULICA - ESGOTO / ÁGUAS PLUVIAIS |  |  | TUBO DE PVC BRANCO, SEM CONEXÕES , PONTA BOLSA E VIROLA, Ø 100 MM - FORNECIMENTO E INSTALAÇÃO | M | 120 | 35.03 | 4203.6 | 27.9% | 5376.4558 | 0.2445%
SINAPI 89713 | 4.15.13 | 4. EDIFICAÇÃO | 4.15. INSTALAÇÃO HIDRÁULICA - ESGOTO / ÁGUAS PLUVIAIS |  |  | TUBO DE PVC BRANCO, SEM CONEXÕES , PONTA BOLSA E VIROLA, Ø 75 MM - FORNECIMENTO E INSTALAÇÃO | M | 14 | 27.05 | 378.7 | 27.9% | 484.3619 | 0.02202%
SINAPI 89712 | 4.15.14 | 4. EDIFICAÇÃO | 4.15. INSTALAÇÃO HIDRÁULICA - ESGOTO / ÁGUAS PLUVIAIS |  |  | TUBO DE PVC BRANCO, SEM CONEXÕES , PONTA BOLSA E VIROLA, Ø 50 MM - FORNECIMENTO E INSTALAÇÃO | M | 15 | 18.1 | 271.5 | 27.9% | 347.2518 | 0.01579%
SINAPI 89711 | 4.15.15 | 4. EDIFICAÇÃO | 4.15. INSTALAÇÃO HIDRÁULICA - ESGOTO / ÁGUAS PLUVIAIS |  |  | TUBO DE PVC BRANCO, SEM CONEXÕES , PONTA E BOLSA SOLDÁVEL, Ø 40 MM - FORNECIMENTO E INSTALAÇÃO | M | 24 | 12.4 | 297.6 | 27.9% | 380.634 | 0.01731%
SINAPI 74166/001 | 4.15.16 | 4. EDIFICAÇÃO | 4.15. INSTALAÇÃO HIDRÁULICA - ESGOTO / ÁGUAS PLUVIAIS |  |  | CAIXA DE INSPEÇÃO EM CONCRETO PRÉ-MOLDADO DN 60CM COM TAMPA H= 60CM - FORNECIMENTO E INSTALACAO | UN | 10 | 166.08 | 1660.8 | 27.9% | 2124.1835 | 0.09658%
SINAPI 74051/002 | 4.15.17 | 4. EDIFICAÇÃO | 4.15. INSTALAÇÃO HIDRÁULICA - ESGOTO / ÁGUAS PLUVIAIS |  |  | CAIXA DE GORDURA SIMPLES EM CONCRETO PRE-MOLDADO DN 40MM COM TAMPA - FORNECIMENTO E INSTALACAO | UN | 1 | 109.6 | 109.6 | 27.9% | 140.1797 | 0.006374%
SINAPI 89362 | 4.16.01 | 4. EDIFICAÇÃO | 4.16. INSTALAÇÃO HIDRÁULICA - ÁGUA FRIA |  |  | JOELHO 90° SOLDÁVEL DE PVC MARROM Ø 25 MM - FORNECIMENTO E INSTALAÇÃO | UN | 42 | 5.97 | 250.74 | 27.9% | 320.6995 | 0.01458%
SINAPI 89367 | 4.16.02 | 4. EDIFICAÇÃO | 4.16. INSTALAÇÃO HIDRÁULICA - ÁGUA FRIA |  |  | JOELHO 90° SOLDÁVEL DE PVC MARROM Ø 32 MM - FORNECIMENTO E INSTALAÇÃO | UN | 12 | 8.02 | 96.24 | 27.9% | 123.0921 | 0.005597%
SINAPI 89497 | 4.16.03 | 4. EDIFICAÇÃO | 4.16. INSTALAÇÃO HIDRÁULICA - ÁGUA FRIA |  |  | JOELHO 90° SOLDÁVEL DE PVC MARROM Ø 40 MM - FORNECIMENTO E INSTALAÇÃO | UN | 8 | 7.54 | 60.32 | 27.9% | 77.15 | 0.003508%
SINAPI 89383 | 4.16.04 | 4. EDIFICAÇÃO | 4.16. INSTALAÇÃO HIDRÁULICA - ÁGUA FRIA |  |  | ADAPTADOR SOLDÁVEL DE PVC MARROM, CURTO PARA REGISTRO Ø 25 MM X 3/4" - FORNECIMENTO E INSTALAÇÃO | UN | 16 | 4.68 | 74.88 | 27.9% | 95.7724 | 0.004354%
SINAPI 89570 | 4.16.05 | 4. EDIFICAÇÃO | 4.16. INSTALAÇÃO HIDRÁULICA - ÁGUA FRIA |  |  | ADAPTADOR SOLDÁVEL DE PVC MARROM, CURTO PARA REGISTRO Ø 40 MM X 1 1/4" - FORNECIMENTO E INSTALAÇÃO | UN | 4 | 6.9 | 27.6 | 27.9% | 35.3007 | 0.001605%
SINAPI 89610 | 4.16.06 | 4. EDIFICAÇÃO | 4.16. INSTALAÇÃO HIDRÁULICA - ÁGUA FRIA |  |  | ADAPTADOR SOLDÁVEL DE PVC MARROM, CURTO PARA REGISTRO Ø 60 MM X 2" - FORNECIMENTO E INSTALAÇÃO | UN | 2 | 14.4 | 28.8 | 27.9% | 36.8356 | 0.001675%
SINAPI 89759 | 4.16.07 | 4. EDIFICAÇÃO | 4.16. INSTALAÇÃO HIDRÁULICA - ÁGUA FRIA |  |  | BUCHA DE REDUÇÃO SOLDÁVEL DE PVC MARROM, CURTA, Ø 32 MM X 25 MM - FORNECIMENTO E INSTALAÇÃO | UN | 6 | 4.64 | 27.84 | 27.9% | 35.6077 | 0.001619%
SINAPI 90375 | 4.16.08 | 4. EDIFICAÇÃO | 4.16. INSTALAÇÃO HIDRÁULICA - ÁGUA FRIA |  |  | BUCHA DE REDUÇÃO SOLDÁVEL DE PVC MARROM, CURTA, Ø 40 MM X 32 MM - FORNECIMENTO E INSTALAÇÃO | UN | 4 | 6.96 | 27.84 | 27.9% | 35.6077 | 0.001619%
SINAPI 96662 | 4.16.09 | 4. EDIFICAÇÃO | 4.16. INSTALAÇÃO HIDRÁULICA - ÁGUA FRIA |  |  | BUCHA DE REDUÇÃO SOLDÁVEL DE PVC MARROM, LONGA, Ø 60 MM X 40 MM - FORNECIMENTO E INSTALAÇÃO | UN | 4 | 8.87 | 35.48 | 27.9% | 45.3794 | 0.002063%
SINAPI 89395 | 4.16.10 | 4. EDIFICAÇÃO | 4.16. INSTALAÇÃO HIDRÁULICA - ÁGUA FRIA |  |  | TÊ 90° SOLDÁVEL DE PVC MARROM Ø 25 MM - FORNECIMENTO E INSTALAÇÃO | UN | 15 | 8.31 | 124.65 | 27.9% | 159.4289 | 0.007249%
SINAPI 89398 | 4.16.11 | 4. EDIFICAÇÃO | 4.16. INSTALAÇÃO HIDRÁULICA - ÁGUA FRIA |  |  | TÊ 90° SOLDÁVEL DE PVC MARROM Ø 32 MM - FORNECIMENTO E INSTALAÇÃO | UN | 8 | 11.3 | 90.4 | 27.9% | 115.6227 | 0.005257%
SINAPI 89623 | 4.16.12 | 4. EDIFICAÇÃO | 4.16. INSTALAÇÃO HIDRÁULICA - ÁGUA FRIA |  |  | TÊ 90° SOLDÁVEL DE PVC MARROM Ø 40 MM - FORNECIMENTO E INSTALAÇÃO | UN | 4 | 11.6 | 46.4 | 27.9% | 59.3462 | 0.002698%
SINAPI 89628 | 4.16.13 | 4. EDIFICAÇÃO | 4.16. INSTALAÇÃO HIDRÁULICA - ÁGUA FRIA |  |  | TÊ 90° SOLDÁVEL DE PVC MARROM Ø 60 MM - FORNECIMENTO E INSTALAÇÃO | UN | 2 | 28.86 | 57.72 | 27.9% | 73.8246 | 0.003357%
SINAPI 89396 | 4.16.14 | 4. EDIFICAÇÃO | 4.16. INSTALAÇÃO HIDRÁULICA - ÁGUA FRIA |  |  | TÊ 90° SOLDÁVEL DE PVC AZUL COM ROSCA METÁLICA , Ø 25 MM X 25 MM X 1/2" - FORNECIMENTO E INSTALAÇÃO | UN | 22 | 14.64 | 322.08 | 27.9% | 411.9443 | 0.01873%
SINAPI 89507 | 4.16.15 | 4. EDIFICAÇÃO | 4.16. INSTALAÇÃO HIDRÁULICA - ÁGUA FRIA |  |  | CURVA 90° SOLDÁVEL DE PVC MARROM Ø 60 MM - FORNECIMENTO E INSTALAÇÃO | UN | 4 | 27.4 | 109.6 | 27.9% | 140.1797 | 0.006374%
SINAPI 89450 | 4.16.16 | 4. EDIFICAÇÃO | 4.16. INSTALAÇÃO HIDRÁULICA - ÁGUA FRIA |  |  | TUBO DE PVC SOLDÁVEL, SEM CONEXÕES Ø 60 MM - FORNECIMENTO E INSTALAÇÃO | M | 12 | 18.87 | 226.44 | 27.9% | 289.6195 | 0.01317%
SINAPI 89448 | 4.16.17 | 4. EDIFICAÇÃO | 4.16. INSTALAÇÃO HIDRÁULICA - ÁGUA FRIA |  |  | TUBO DE PVC SOLDÁVEL, SEM CONEXÕES Ø 40 MM - FORNECIMENTO E INSTALAÇÃO | M | 20 | 9.95 | 199 | 27.9% | 254.5234 | 0.01157%
SINAPI 89447 | 4.16.18 | 4. EDIFICAÇÃO | 4.16. INSTALAÇÃO HIDRÁULICA - ÁGUA FRIA |  |  | TUBO DE PVC SOLDÁVEL, SEM CONEXÕES Ø 32 MM - FORNECIMENTO E INSTALAÇÃO | M | 15 | 6.93 | 103.95 | 27.9% | 132.9533 | 0.006045%
SINAPI 89356 | 4.16.19 | 4. EDIFICAÇÃO | 4.16. INSTALAÇÃO HIDRÁULICA - ÁGUA FRIA |  |  | TUBO DE PVC SOLDÁVEL, SEM CONEXÕES Ø 25 MM - FORNECIMENTO E INSTALAÇÃO | M | 60 | 14.7 | 882 | 27.9% | 1128.0888 | 0.05129%
COMPOSIÇÃO | 4.16.20 | 4. EDIFICAÇÃO | 4.16. INSTALAÇÃO HIDRÁULICA - ÁGUA FRIA |  |  | CAIXA D'AGUA COM CAPACIDADE PARA 2000L, REDONDO, MARCA TIGRE OU EQUIVALENTE SIMILAR | UN | 2 | 1249.52 | 2499.04 | 27.9% | 3196.3027 | 0.1453%
SINAPI 94495 | 4.16.21 | 4. EDIFICAÇÃO | 4.16. INSTALAÇÃO HIDRÁULICA - ÁGUA FRIA |  |  | REGISTROS DE GAVETA BRUTO DE 1'' | UN | 2 | 62.57 | 125.14 | 27.9% | 160.0556 | 0.007277%
COMPOSIÇÃO | 4.16.22 | 4. EDIFICAÇÃO | 4.16. INSTALAÇÃO HIDRÁULICA - ÁGUA FRIA |  |  | FORNECIMENTO E INSTALAÇÃO DE BOMBA 1,5 HP. | UN | 1 | 1049.52 | 1049.52 | 27.9% | 1342.3489 | 0.06103%
SINAPI 88547 | 4.16.23 | 4. EDIFICAÇÃO | 4.16. INSTALAÇÃO HIDRÁULICA - ÁGUA FRIA |  |  | CHAVE DE BOIA AUTOMÁTICA SUPERIOR 10A/250V - FORNECIMENTO E INSTALACAO | UN | 2 | 67.07 | 134.14 | 27.9% | 171.5667 | 0.007801%
SINAPI 94800 | 4.16.24 | 4. EDIFICAÇÃO | 4.16. INSTALAÇÃO HIDRÁULICA - ÁGUA FRIA |  |  | TORNEIRA DE BÓIA REAL, ROSCÁVEL, 2", FORNECIDA E INSTALADA EM RESERVAÇÃO DE ÁGUA. AF_06/2016 | UN | 1 | 91.26 | 91.26 | 27.9% | 116.7227 | 0.005307%
SINAPI 74093/001 | 4.16.25 | 4. EDIFICAÇÃO | 4.16. INSTALAÇÃO HIDRÁULICA - ÁGUA FRIA |  |  | VALVULA PE COM CRIVO BRONZE 1.1/4" - FORNECIMENTO E INSTALACAO | UN | 1 | 81.25 | 81.25 | 27.9% | 103.9197 | 0.004725%
SINAPI 83491 | 4.16.26 | 4. EDIFICAÇÃO | 4.16. INSTALAÇÃO HIDRÁULICA - ÁGUA FRIA |  |  | CHAVE GUARDA MOTOR TRIFASICO 5CV/220V C/ CHAVE MAGNETICA - FORNECIMENTO E INSTALAÇAO | UN | 1 | 280.37 | 280.37 | 27.9% | 358.5967 | 0.0163%
SINAPI 89390 | 4.16.27 | 4. EDIFICAÇÃO | 4.16. INSTALAÇÃO HIDRÁULICA - ÁGUA FRIA |  |  | UNIÃO, PVC, SOLDÁVEL, DN 32MM, INSTALADO EM RAMAL OU SUB-RAMAL DE ÁGUA - FORNECIMENTO E INSTALAÇÃO. AF_12/2014 | UN | 2 | 14.92 | 29.84 | 27.9% | 38.1657 | 0.001735%
SINAPI 73795/003 | 4.16.28 | 4. EDIFICAÇÃO | 4.16. INSTALAÇÃO HIDRÁULICA - ÁGUA FRIA |  |  | VÁLVULA DE RETENÇÃO VERTICAL Ø 32MM (1.1/4") - FORNECIMENTO E INSTALAÇÃO | UN | 1 | 78.89 | 78.89 | 27.9% | 100.9013 | 0.004588%
SINAPI 95469 (ADAPTADO) | 4.17.01 | 4. EDIFICAÇÃO | 4.17. INSTALAÇÃO HIDRÁULICA - APARELHOS |  |  | BACIA SANITARIA CONVENCIONAL PARA WC ACESSIVEL, INCLUINDO ASSENTO SANITARIO PLASTICO FORNECIMENTO E INSTALAÇÃO | UN | 2 | 303.24 | 606.48 | 27.9% | 775.6953 | 0.03527%
SINAPI 95469 (ADAPTADO) | 4.17.02 | 4. EDIFICAÇÃO | 4.17. INSTALAÇÃO HIDRÁULICA - APARELHOS |  |  | BACIA SANITARIA PARA CAIXA ACOPLADA, MODELO LK P.230.17 OU EQUIVALENTE SIMILAR, INCLUINDO ASSENTO FORNECIMENTO E INSTALAÇÃO | UN | 6 | 1081.33 | 6487.9799 | 27.9% | 8298.2057 | 0.3773%
COMPOSIÇÃO | 4.17.03 | 4. EDIFICAÇÃO | 4.17. INSTALAÇÃO HIDRÁULICA - APARELHOS |  |  | VALVULA DE DESCARGA, MARCA HYDRA DUO 2545.C.112. OU EQUIVALENTE SIMILAR. FORNECIMENTO E INSTALAÇÃO | UN | 2 | 119.274 | 238.548 | 27.9% | 305.1058 | 0.01387%
COMPOSIÇÃO | 4.17.04 | 4. EDIFICAÇÃO | 4.17. INSTALAÇÃO HIDRÁULICA - APARELHOS |  |  | TORNEIRA DE BANCADA, MARCA DECA, REF 1188 OU EQUIVALENTE SIMILAR. FORNECIMENTO E INSTALAÇÃO | UN | 8 | 850.153 | 6801.224 | 27.9% | 8698.8487 | 0.3955%
COMPOSIÇÃO | 4.17.05 | 4. EDIFICAÇÃO | 4.17. INSTALAÇÃO HIDRÁULICA - APARELHOS |  |  | TORNEIRA DE MESA PARA COZINHA, MARCA HYDRA, LINHA DUNA QUADRATTA, MODELO 1167.C94 OU EQUIVALENTE SIMILAR. FORNECIMENTO E INSTALAÇÃO | UN | 1 | 416.153 | 416.153 | 27.9% | 532.2648 | 0.0242%
COMPOSIÇÃO | 4.17.06 | 4. EDIFICAÇÃO | 4.17. INSTALAÇÃO HIDRÁULICA - APARELHOS |  |  | REGISTRO DE GAVETA , MARCA HYDRA, LINHA QUADRATTA CLASSICA, MODELO 1509.C85.112 OU EQUIVALENTE SIMILAR. FORNECIMENTO E INSTALAÇÃO | UN | 9 | 257.3836 | 2316.4524 | 27.9% | 2962.771 | 0.1347%
COMPOSIÇÃO | 4.17.07 | 4. EDIFICAÇÃO | 4.17. INSTALAÇÃO HIDRÁULICA - APARELHOS |  |  | DUCHA HIGIENICA COM REGISTRO E DERIVAÇÃO, MARCA DECA REF 1984. DUNA QUADRATTA OU EQUIVALENTE SIMILAR. FORNECIMENTO E INSTALAÇÃO | UN | 8 | 462.3836 | 3699.0688 | 27.9% | 4731.1543 | 0.2151%
COMPOSIÇÃO | 4.17.08 | 4. EDIFICAÇÃO | 4.17. INSTALAÇÃO HIDRÁULICA - APARELHOS |  |  | CUBA DE APOIO REDONDA, MARCA DECA, REF L.55.17 OU EQUIVALENTE SIMILAR. FORNECIMENTO E INSTALAÇÃO | UN | 4 | 218.79 | 875.16 | 27.9% | 1119.3403 | 0.05089%
COMPOSIÇÃO | 4.17.09 | 4. EDIFICAÇÃO | 4.17. INSTALAÇÃO HIDRÁULICA - APARELHOS |  |  | LAVATORIO SUSPENSO COM MESA, MARCA DECA, REF L.78S.17 OU EQUIVALENTE SIMILAR. FORNECIMENTO E INSTALAÇÃO | UN | 2 | 431.14 | 862.28 | 27.9% | 1102.8667 | 0.05014%
COMPOSIÇÃO | 4.17.10 | 4. EDIFICAÇÃO | 4.17. INSTALAÇÃO HIDRÁULICA - APARELHOS |  |  | REGISTRO DE PRESSÃO, MARCA DECA, LINHA POLO CLASSICA, REF 1416.C32.034 OU EQUIVALENTE SIMILAR. FORNECIMENTO E INSTALAÇÃO | UN | 2 | 122.3836 | 244.7672 | 27.9% | 313.0602 | 0.01423%
COMPOSIÇÃO | 4.17.11 | 4. EDIFICAÇÃO | 4.17. INSTALAÇÃO HIDRÁULICA - APARELHOS |  |  | CHUVEIRO DE PAREDE, MARCA DECA, LINHA WINDSOR, REF 1994.C81.CT OU EQUIVALENTE SIMILAR. FORNECIMENTO E INSTALAÇÃO | UN | 2 | 487.3836 | 974.7672 | 27.9% | 1246.7392 | 0.05669%
COMPOSIÇÃO | 4.17.12 | 4. EDIFICAÇÃO | 4.17. INSTALAÇÃO HIDRÁULICA - APARELHOS |  |  | BARRA DE APOIO RETA EM AÇO INOX, DIM 80CM. FORNECIMENTO E INSTALAÇÃO | UN | 2 | 155.0781 | 310.1562 | 27.9% | 396.6936 | 0.01804%
COMPOSIÇÃO | 4.17.13 | 4. EDIFICAÇÃO | 4.17. INSTALAÇÃO HIDRÁULICA - APARELHOS |  |  | BARRA DE APOIO RETA EM AÇO INOX, DIM 40CM. FORNECIMENTO E INSTALAÇÃO | UN | 2 | 108.3996 | 216.7992 | 27.9% | 277.2888 | 0.01261%
COMPOSIÇÃO | 4.17.14 | 4. EDIFICAÇÃO | 4.17. INSTALAÇÃO HIDRÁULICA - APARELHOS |  |  | FORNECIMENTO E INSTALAÇÃO DE CUBA RETANGULAR INOX 47X30X14 CM + VALVULA 3 1/2'' , TRAMONTINA OU EQUIVALENTE SIMILAR | UN | 1 | 283.9 | 283.9 | 27.9% | 363.1116 | 0.01651%
SINAPI 73775/002 | 4.18.01 | 4. EDIFICAÇÃO | 4.18. INSTALAÇÃO DE PROTEÇÃO E COMBATE À INCÊNDIO |  |  | FORNECIMENTO E INSTALAÇÃO EXTINTOR DE ÁGUA PRESSURIZADA , CAPACIDADE 10 LITROS INCLUSIVE BUCHA E PARAFUSOS DE FIXAÇÃO PLACA DE IDENTIFICAÇÃO E SUPORTE | UN | 3 | 155.67 | 467.01 | 27.9% | 597.3115 | 0.02716%
SINAPI72554 | 4.18.02 | 4. EDIFICAÇÃO | 4.18. INSTALAÇÃO DE PROTEÇÃO E COMBATE À INCÊNDIO |  |  | FORNECIMENTO E INSTALAÇÃO EXTINTOR DE GÁS CARBÔNICO , CAPACIDADE 6 KG INCLUSIVE BUCHA E PARAFUSOS DE FIXAÇÃO PLACA DE IDENTIFICAÇÃO E SUPORTE | UN | 6 | 489.74 | 2938.44 | 27.9% | 3758.3007 | 0.1709%
SINAPI 97599 | 4.18.03 | 4. EDIFICAÇÃO | 4.18. INSTALAÇÃO DE PROTEÇÃO E COMBATE À INCÊNDIO |  |  | FORNECIMENTO E INSTALAÇÃO LUMINÁRIA DE EMERGÊNCIA AUTÔNOMA PARA SINALIZAÇÃO COM BATERIA E ACUMULADOR NO PRÓPRIO LOCAL DA LUMINÁRIA, POTÊNCIA DE 2X9W, COM INDICAÇÃO DE "SAÍDA" DE EMERGÊNCIA FABRICANTE UNITRON OU EQUIVALENTE SIMILAR | UN | 9 | 33.74 | 303.66 | 27.9% | 388.3849 | 0.01766%
SINAPI 73953/008 (ADAPTADA) | 4.19.01 | 4. EDIFICAÇÃO | 4.19. INSTALAÇÃO ELÉTRICA |  |  | INSTALAÇÃO DE FITA LED, TEMPERATURA BRANCO QUENTE 4000K. FORNECIMENTO E INSTALAÇÃO | M | 20 | 40.365 | 807.3 | 27.9% | 1032.5466 | 0.04695%
SINAPI 73953/008 (ADAPTADA) | 4.19.02 | 4. EDIFICAÇÃO | 4.19. INSTALAÇÃO ELÉTRICA |  |  | LUMINARIA EMBUTINA NO FRAME II, RECUADA, QUADRADA E OIETAVEL, NA COR BRANCA, REF IN60331 BT OU EQUIVALENTE SIMILAR. FORNECIMENTO E INSTALAÇÃO | UN | 76 | 86.184 | 6549.984 | 27.9% | 8377.5097 | 0.3809%
SINAPI 73953/008 (ADAPTADA) | 4.19.03 | 4. EDIFICAÇÃO | 4.19. INSTALAÇÃO ELÉTRICA |  |  | PERFIL ILUMINADO E ENGASTADO NA PAREDE E NO TETO, TEMPERATURA BRANCO FRIA, MODELO GAP, MARCA ILUMINAR OU EQUIVALENTE SIMILAR. FORNECIMENTO E INSTALAÇÃO | UN | 10 | 144.184 | 1441.84 | 27.9% | 1844.131 | 0.08385%
SINAPI 73953/008 (ADAPTADA) | 4.19.04 | 4. EDIFICAÇÃO | 4.19. INSTALAÇÃO ELÉTRICA |  |  | PLACA DE LED 20X20CM, TEMPERATURA BRANCO FRIA. FORNECIMENTO E INSTALAÇÃO | UN | 16 | 71.184 | 1138.944 | 27.9% | 1456.7233 | 0.06623%
SINAPI 73953/008 (ADAPTADA) | 4.19.05 | 4. EDIFICAÇÃO | 4.19. INSTALAÇÃO ELÉTRICA |  |  | LUMINARIA PENDENTE LINEAR COM 1,20M DE LARGURA, EM ALUMINIO NA COR BRANCA, MARCA BONALUCE, MODELO GA OU EQUIVALENTE SIMILAR. FORNECIMENTO E INSTALAÇÃO | UN | 1 | 168.184 | 168.184 | 27.9% | 215.1094 | 0.00978%
SINAPI 73953/008 (ADAPTADA) | 4.19.06 | 4. EDIFICAÇÃO | 4.19. INSTALAÇÃO ELÉTRICA |  |  | LUMINARIA QUADRADA DE EMBUTIR M625, DIM 62,5X62,5 CM, MARCA OSRAM, MODELO MIRA 5LK128D4BW, PARA LAMPADA T16 OU EQUIVALENTE SIMILAR. FORNECIMENTO E INSTALAÇÃO | UN | 138 | 168.184 | 23209.392 | 27.9% | 29685.0964 | 1.35%
SINAPI 73953/008 (ADAPTADA) | 4.19.07 | 4. EDIFICAÇÃO | 4.19. INSTALAÇÃO ELÉTRICA |  |  | LUMINARIA DE ALUMINIO COM VISOR EM ACRILICO NA COR BRANCA, MARCA BONALUCE, MODELO SMALL OU EQUIVALENTE SIMILAR. FORNECIMENTO E INSTALAÇÃO | UN | 16 | 146.184 | 2338.944 | 27.9% | 2991.538 | 0.136%
SINAPI 73953/008 (ADAPTADA) | 4.19.08 | 4. EDIFICAÇÃO | 4.19. INSTALAÇÃO ELÉTRICA |  |  | LUMINARIA RETANGULAR DE EMBUTIR M625, DIM 125X31CM, MARCA OSRAM, MODELO MIRA OU EQUIVALENTE SIMILAR. FORNECIMENTO E INSTALAÇÃO | UN | 9 | 168.184 | 1513.656 | 27.9% | 1935.9845 | 0.08802%
SINAPI 73953/008 (ADAPTADA) | 4.19.09 | 4. EDIFICAÇÃO | 4.19. INSTALAÇÃO ELÉTRICA |  |  | LUMINARIA PENDENTE DE ALUMINIO ESTRUTURADO COM DIFUSOR EM ACRILICO PRISMATICO NA COR BRANCA, LARGURA 2,0M, MARCA BONALUCE, MODELO FINN OU EQUIVALENTE SIMILAR. FORNECIMENTO E INSTALAÇÃO | UN | 1 | 171.184 | 171.184 | 27.9% | 218.9464 | 0.009955%
SINAPI 73953/008 (ADAPTADA) | 4.19.10 | 4. EDIFICAÇÃO | 4.19. INSTALAÇÃO ELÉTRICA |  |  | LUMINARIA QUADRADA DE EMBUTIR, DIM 17X17CM, MARCA NEWLINE, REF INP003, PARA LAMPADA AR111 OU EQUIVALENTE SIMILAR. FORNECIMENTO E INSTALAÇÃO | UN | 15 | 122.184 | 1832.76 | 27.9% | 2344.1225 | 0.1066%
SINAPI 73953/008 (ADAPTADA) | 4.19.11 | 4. EDIFICAÇÃO | 4.19. INSTALAÇÃO ELÉTRICA |  |  | LUMINARIA DE LED PARA EMBUTIR NO SOLO, LAMPADA DE 12W, MARCA BRILIA, REF 432587, COM LAMPADA DE TEMPERATURA NA COR QUENTE OU EQUIVALENTE SIMILAR. FORNECIMENTO E INSTALAÇÃO | UN | 12 | 124.184 | 1490.208 | 27.9% | 1905.9943 | 0.08666%
SINAPI 73953/008 (ADAPTADA) | 4.19.12 | 4. EDIFICAÇÃO | 4.19. INSTALAÇÃO ELÉTRICA |  |  | LUMINARIA DE JARDIM PARA LAMPADA DE 7W, MARCA BRILIA, REF 4349656, COM LAMPADA DE TEMPERATURA NA COR QUENTE OU EQUIVALENTE SIMILAR. FORNECIMENTO E INSTALAÇÃO | UN | 1 | 116.184 | 116.184 | 27.9% | 148.6008 | 0.006756%
SINAPI 73953/008 (ADAPTADA) | 4.19.13 | 4. EDIFICAÇÃO | 4.19. INSTALAÇÃO ELÉTRICA |  |  | BALIZADOR EM LED DE EMBUTIR, MARCA OPUS DESIGN, REF SPY DN BZ 2581, 2X1, NA COR BRANCA OU EQUIVALENTE SIMILAR. FORNECIMENTO E INSTALAÇÃO | UN | 18 | 114.184 | 2055.312 | 27.9% | 2628.7692 | 0.1195%
SINAPI 93128 (ADAPTADA) | 4.19.14 | 4. EDIFICAÇÃO | 4.19. INSTALAÇÃO ELÉTRICA |  |  | PONTO DE ILUMINAÇÃO RESIDENCIAL INCLUINDO INTERRUPTOR SIMPLES COM PLACA DE ACABAMENTO MARCA BTICINO, LINHA LIVING LIGHT METAIS, MODELO ACCIAIO - AC, MATERIAL TIPO ZAMAK OU EQUIVALENTE SIMILAR | UN | 30 | 114.607 | 3438.21 | 27.9% | 4397.5127 | 0.1999%
SINAPI 93127 (ADAPTADA) | 4.19.15 | 4. EDIFICAÇÃO | 4.19. INSTALAÇÃO ELÉTRICA |  |  | PONTO DE ILUMINAÇÃO RESIDENCIAL INCLUINDO INTERRUPTOR DE 2 SEÇÕES COM PLACA DE ACABAMENTO MARCA BTICINO, LINHA LIVING LIGHT METAIS, MODELO ACCIAIO - AC, MATERIAL TIPO ZAMAK OU EQUIVALENTE SIMILAR | UN | 10 | 141.065 | 1410.65 | 27.9% | 1804.2386 | 0.08203%
SINAPI 93127 (ADAPTADA) | 4.19.16 | 4. EDIFICAÇÃO | 4.19. INSTALAÇÃO ELÉTRICA |  |  | PONTO DE ILUMINAÇÃO RESIDENCIAL INCLUINDO INTERRUPTOR DE 3 SEÇÕES COM PLACA DE ACABAMENTO MARCA BTICINO, LINHA LIVING LIGHT METAIS, MODELO ACCIAIO - AC, MATERIAL TIPO ZAMAK OU EQUIVALENTE SIMILAR | UN | 4 | 161.423 | 645.692 | 27.9% | 825.848 | 0.03755%
SINAPI 93141 (ADAPTADA) | 4.19.17 | 4. EDIFICAÇÃO | 4.19. INSTALAÇÃO ELÉTRICA |  |  | PONTO DE TOMADA COM PLACA DE ACABAMENTO MARCA BTICINO, LINHA LIVING LIGHT METAIS, MODELO ACCIAIO - AC, MATERIAL TIPO ZAMAK OU EQUIVALENTE SIMILAR | UN | 60 | 129.065 | 7743.9 | 27.9% | 9904.5429 | 0.4503%
COMPOSIÇÃO | 4.19.18 | 4. EDIFICAÇÃO | 4.19. INSTALAÇÃO ELÉTRICA |  |  | FORNECIMENTO, MONTAGEM E INSTALAÇÃO DE QUADRO DE FORÇA PARA ALIMENTAÇÃO DOS CIRCUITOS COM BARRAMENTOS TRIFÁSICOS EM COBRE ELETROLÍTICO (3F+N+T ) PARA IN 200A COM DIMENSÃO 1.20X0.80X0.25M COM 01 DISJUNTOR GERAL EM CAIXA MOLDADA IN 125A ICU 25KA PARA ALIMENTAÇÃO DO BARRAMENTO PRINCIPAL, 60 POSIÇÕES PARA INSTALAÇÃO DE DISJUNTORES MONO E TRIPOLARES TIPO DIN EM CHAPA DE MONTAGEM, BARRAMENTOS DE FASES, NEUTRO E TERRA COM FUROS ROSQUEADOS NA PUS, PARAFUSOS LATÃO, CANALETAS PLÁSTICAS COM TAMPA PARA ACOMODAR CABOS EXTERNOS, ISOLADORES EPOXI PARA APOIO DOS BARRAMENTOS, INCLUINDO FORNECIMENTO E MONTAGEM DOS DISJUNTORES DE ACORDO DIAGRAMA S UNIFILARES | UN | 3 | 5400 | 16200 | 27.9% | 20719.9983 | 0.9421%
COMPOSIÇÃO | 4.19.19 | 4. EDIFICAÇÃO | 4.19. INSTALAÇÃO ELÉTRICA |  |  | FORNECIMENTO, MONTAGEM E INSTALAÇÃO DE QUADRO QGBT PARA ALIMENTAÇÃO DOS CIRCUITOS COM BARRAMENTOS TRIFÁSICOS EM COBRE ELETROLÍTICO (3F+N+T ) PARA IN 200A COM DIMENSÃO 1.20X0.80X0.25M COM 01 DISJUNTOR GERAL EM CAIXA MOLDADA IN 200A ICU 25KA PARA ALIMENTAÇÃO DO BARRAMENTO PRINCIPAL, 60 POSIÇÕES PARA INSTALAÇÃO DE DISJUNTORES MONO E TRIPOLARES TIPO DIN EM CHAPA DE MONTAGEM, BARRAMENTOS DE FASES, NEUTRO E TERRA COM FUROS ROSQUEADOS NA PUS, PARAFUSOS LATÃO, CANALETAS PLÁSTICAS COM TAMPA PARA ACOMODAR CABOS EXTERNOS, ISOLADORES EPOXI PARA APOIO DOS BARRAMENTOS, INCLUINDO FORNECIMENTO E MONTAGEM DOS DISJUNTORES DE ACORDO DIAGRAMA S UNIFILARES | UN | 1 | 5100 | 5100 | 27.9% | 6522.9624 | 0.2966%
SINAPI 91854 | 4.19.20 | 4. EDIFICAÇÃO | 4.19. INSTALAÇÃO ELÉTRICA |  |  | ELETRODUTO DE PVC FLEXÍVEL CORRUGADO DN 20MM (3/4") FORNECIMENTO E INSTALAÇÃO | M | 60 | 6.08 | 364.8 | 27.9% | 466.5837 | 0.02121%
SINAPI 93009 | 4.19.21 | 4. EDIFICAÇÃO | 4.19. INSTALAÇÃO ELÉTRICA |  |  | ELETRODUTO DE PVC RÍGIDO ROSCÁVEL, COM CONEXÕES Ø 50 MM (2") - FORNECIMENTO E INSTALAÇÃO | M | 32 | 15.99 | 511.68 | 27.9% | 654.445 | 0.02976%
SINAPI 93011 | 4.19.22 | 4. EDIFICAÇÃO | 4.19. INSTALAÇÃO ELÉTRICA |  |  | ELETRODUTO DE PVC RÍGIDO ROSCÁVEL, COM CONEXÕES Ø 75 MM (3") INSTALADO EM VALA DE 0.60M DE PROFUNDIDADE, INCLUSIVE ESCAVAÇÃO E REATERRO MANUAL | M | 27 | 27.2 | 734.4 | 27.9% | 939.3066 | 0.04271%
SINAPI 91926 | 4.19.23 | 4. EDIFICAÇÃO | 4.19. INSTALAÇÃO ELÉTRICA |  |  | CABO DE COBRE ISOLADO PVC 450/750V 2,5MM2 RESISTENTE A CHAMA - FORNECIMENTO E INSTALAÇÃO | M | 135 | 2.7 | 364.5 | 27.9% | 466.2 | 0.0212%
SINAPI 91930 | 4.19.24 | 4. EDIFICAÇÃO | 4.19. INSTALAÇÃO ELÉTRICA |  |  | CABO DE COBRE ISOLAMENTO TERMOPLÁSTICO 0,6/1KV 6MM2 ANTI-CHAMA - FORNECIMENTO E INSTALAÇÃO | M | 22 | 6.02 | 132.44 | 27.9% | 169.3924 | 0.007702%
SINAPI 91933 | 4.19.25 | 4. EDIFICAÇÃO | 4.19. INSTALAÇÃO ELÉTRICA |  |  | CABO DE COBRE ISOLAMENTO TERMOPLÁSTICO 0,6/1KV 10MM2 ANTI-CHAMA - FORNECIMENTO E INSTALAÇÃO | M | 26 | 10.62 | 276.12 | 27.9% | 353.1609 | 0.01606%
SINAPI 91935 | 4.19.26 | 4. EDIFICAÇÃO | 4.19. INSTALAÇÃO ELÉTRICA |  |  | CABO DE COBRE ISOLAMENTO TERMOPLÁSTICO 0,6/1KV 16MM2 ANTI-CHAMA - FORNECIMENTO E INSTALAÇÃO | M | 30 | 16.19 | 485.7 | 27.9% | 621.2162 | 0.02824%
SINAPI 92984 | 4.19.27 | 4. EDIFICAÇÃO | 4.19. INSTALAÇÃO ELÉTRICA |  |  | CABO DE COBRE ISOLAMENTO TERMOPLÁSTICO 0,6/1KV 25MM2 ANTI-CHAMA - FORNECIMENTO E INSTALAÇÃO | M | 120 | 18.31 | 2197.2 | 27.9% | 2810.2457 | 0.1278%
SINAPI 92986 | 4.19.28 | 4. EDIFICAÇÃO | 4.19. INSTALAÇÃO ELÉTRICA |  |  | CABO DE COBRE ISOLAMENTO TERMOPLÁSTICO 0,6/1KV 35MM2 ANTI-CHAMA - FORNECIMENTO E INSTALAÇÃO | M | 92 | 24.76 | 2277.92 | 27.9% | 2913.4876 | 0.1325%
SINAPI 92992 | 4.19.29 | 4. EDIFICAÇÃO | 4.19. INSTALAÇÃO ELÉTRICA |  |  | CABO DE COBRE ISOLAMENTO TERMOPLÁSTICO 0,6/1KV 95MM2 ANTI-CHAMA - FORNECIMENTO E INSTALAÇÃO | M | 31 | 62.9 | 1949.9 | 27.9% | 2493.946 | 0.1134%
SINAPI 92996 | 4.19.30 | 4. EDIFICAÇÃO | 4.19. INSTALAÇÃO ELÉTRICA |  |  | CABO DE COBRE ISOLAMENTO TERMOPLÁSTICO 0,6/1KV 150MM2 ANTI-CHAMA - FORNECIMENTO E INSTALAÇÃO | UN | 124 | 100.61 | 12475.64 | 27.9% | 15956.4962 | 0.7255%
SINAPI 92867 | 4.19.31 | 4. EDIFICAÇÃO | 4.19. INSTALAÇÃO ELÉTRICA |  |  | FORNECIMENTO E INSTALAÇÃO DE CAIXA DE PASSAGEM DE SOBREPOR EM CHAPA DE AÇO COM TAMPA PARAFUSADA, DIMENSÕES 10X10CM | UN | 9 | 17.85 | 160.65 | 27.9% | 205.4733 | 0.009342%
SINAPI 83447 | 4.19.32 | 4. EDIFICAÇÃO | 4.19. INSTALAÇÃO ELÉTRICA |  |  | CAIXA DE INSPEÇÃO COM DIMENSÕES INTERNAS 0,40 X 0,40 M, ALTURA 0,60 M ( ÚTIL ), SOBRE CAMADA DE BRITA Nº 3 COM 0,10 M DE ESPESSURA, PAREDES EM ALVENARIA DE TIJOLO CERÂMICO FURADO 1/2 VEZ REVESTIDA INTERNAMENTE EM ARGAMASSA CIMENTO E AREIA MÉDIA TRAÇO 1:4 E LAJE DE TAMPA EM CONCRETO ARMADO FCK 15MPA, INCLUSIVE ESCAVAÇÃO MANUAL E REMOÇÃO MATERIAL DMT 10KM | UN | 2 | 144.64 | 289.28 | 27.9% | 369.9927 | 0.01682%
SINAPI 83369 | 4.20.01 | 4. EDIFICAÇÃO | 4.20. INSTALAÇÃO CABEAMENTO ESTRUTURADO |  |  | CAIXA DE TELEFONE EM CHAPA DE AÇO PADRÃO TELEBRÁS , DIMENSÕES INTERNAS 600 X 600 X 120 MM - FORNECIMENTO E INSTALAÇÃO | UN | 1 | 243.17 | 243.17 | 27.9% | 311.0174 | 0.01414%
SINAPI 83366 | 4.20.02 | 4. EDIFICAÇÃO | 4.20. INSTALAÇÃO CABEAMENTO ESTRUTURADO |  |  | CAIXA DE LIGAÇÃO DE PVC RÍGIDO PARA ELETRODUTO ROSCÁVEL, RETANGULAR, DIMENSÕES 20X20CM - FORNECIMENTO E INSTALAÇÃO | UN | 3 | 52.77 | 158.31 | 27.9% | 202.4804 | 0.009206%
SINAPI 74166/001 | 4.20.03 | 4. EDIFICAÇÃO | 4.20. INSTALAÇÃO CABEAMENTO ESTRUTURADO |  |  | CAIXA DE INSPEÇÃO EM CONCRETO PRÉ-MOLDADO DN 60CM COM TAMPA H= 60CM - FORNECIMENTO E INSTALACAO | UN | 5 | 166.08 | 830.4 | 27.9% | 1062.0918 | 0.04829%
COMPOSIÇÃO | 4.20.04 | 4. EDIFICAÇÃO | 4.20. INSTALAÇÃO CABEAMENTO ESTRUTURADO |  |  | FORNECIMENTO E INSTALAÇÃO PATCH PANEL 24P RJ 45 CAT 5E 568A PI REF 35050318 FABRICANTE FURUKAWA OU EQUIVALENTE SIMILAR - FORNECIMENTO E INSTALAÇÃO | UN | 2 | 328.95 | 657.9 | 27.9% | 841.4622 | 0.03826%
COMPOSIÇÃO | 4.20.05 | 4. EDIFICAÇÃO | 4.20. INSTALAÇÃO CABEAMENTO ESTRUTURADO |  |  | FORNECIMENTO E INSTALAÇÃO PATCH CABLE M8V RJ 45 CAT 5E DE 2,50M REF 35100025 COR AZUL PINAGEM T 568 A FABRICANTE FURUKAWA OU EQUIVALENTE SIMILAR - FORNECIMENTO E INSTALAÇÃO | UN | 23 | 18.4835 | 425.1205 | 27.9% | 543.7343 | 0.02472%
COMPOSIÇÃO | 4.20.06 | 4. EDIFICAÇÃO | 4.20. INSTALAÇÃO CABEAMENTO ESTRUTURADO |  |  | FORNECIMENTO E INSTALAÇÃO PATCH CABLE 110 IDC/TELEFONE DE 1 PAR CAT 5E DE 2,50M REF 351003140 COR AZUL FABRICANTE FURUKAWA OU EQUIVALENTE SIMILAR - FORNECIMENTO E INSTALAÇÃO | UN | 23 | 28.885 | 664.355 | 27.9% | 849.7182 | 0.03863%
COMPOSIÇÃO | 4.20.07 | 4. EDIFICAÇÃO | 4.20. INSTALAÇÃO CABEAMENTO ESTRUTURADO |  |  | FORNECIMENTO E INSTALAÇÃO SWITCH 3000 24 PORTAS 10/100 CÓDIGO SF 2842 MR, GERENCIÁVEL, FABRICANTE INTELBRAS OU EQUIVALENTE SIMILAR - FORNECIMENTO E INSTALAÇÃO | UN | 2 | 1180.625 | 2361.25 | 27.9% | 3020.0676 | 0.1373%
COMPOSIÇÃO | 4.20.08 | 4. EDIFICAÇÃO | 4.20. INSTALAÇÃO CABEAMENTO ESTRUTURADO |  |  | FORNECIMENTO E INSTALAÇÃO DE GABINETE RACK 19" DE U16 COD. 93100 , INCLUINDO PORTA, TOMADAS, FECHAMENTO INFERIOR, KIT DE VENTILAÇÃO E DEMAIS ACESSÓRIOS, INCLUSIVE ATERRAMENTO, DIMENSÕES (2106X570X700 MM). FABRICANTE GRAL METAL OU SIMILAR - FORNECIMENTO E INSTALAÇÃO | UN | 1 | 964.5 | 964.5 | 27.9% | 1233.6073 | 0.05609%
SINAPI 93141 (ADAPTADA) | 4.20.09 | 4. EDIFICAÇÃO | 4.20. INSTALAÇÃO CABEAMENTO ESTRUTURADO |  |  | PONTO DUPLO DE CABEAMENTO ESTRUTURADO COM PLACA DE ACABAMENTO MARCA BTICINO, LINHA LIVING LIGHT METAIS, MODELO ACCIAIO - AC, MATERIAL TIPO ZAMAK OU EQUIVALENTE SIILAR | UN | 46 | 162.173 | 7459.958 | 27.9% | 9541.3776 | 0.4338%
COMPOSIÇÃO | 4.20.10 | 4. EDIFICAÇÃO | 4.20. INSTALAÇÃO CABEAMENTO ESTRUTURADO |  |  | CERTIFICAÇÃO DA REDE | UN | 1 | 700 | 700 | 27.9% | 895.3086 | 0.04071%
SINAPI 93009 | 4.20.11 | 4. EDIFICAÇÃO | 4.20. INSTALAÇÃO CABEAMENTO ESTRUTURADO |  |  | ELETRODUTO DE PVC RÍGIDO ROSCÁVEL Ø 2", COM CONEXÕES , ASSENTADO EM VALA DIMENSÃO 0.60X0.60M PROFUNDIDADE 0.60M , INCLUSIVE ESCAVAÇÃO E REATERRO MANUAL | M | 80 | 15.99 | 1279.2 | 27.9% | 1636.1125 | 0.07439%
SINAPI 96971 | 4.21.01 | 4. EDIFICAÇÃO | 4.21. SISTEMA DE PROTEÇÃO CONTRA DESCARGAS ATMOSFÉRICAS |  |  | CORDOALHA DE COBRE NU, INCLUSIVE FIXADOR UNIVERSAL PARA SPDA, SEÇÃO 16MM² - FORNECIMENTO E INSTALAÇÃO | M | 60 | 18.33 | 1099.8 | 27.9% | 1406.6577 | 0.06396%
SINAPI 96973 | 4.21.02 | 4. EDIFICAÇÃO | 4.21. SISTEMA DE PROTEÇÃO CONTRA DESCARGAS ATMOSFÉRICAS |  |  | CORDOALHA DE COBRE NU, INCLUSIVE FIXADOR UNIVERSAL PARA SPDA, SEÇÃO 35 MM² - FORNECIMENTO E INSTALAÇÃO | M | 250 | 30.75 | 7687.5 | 27.9% | 9832.4066 | 0.447%
SINAPI 96974 | 4.21.03 | 4. EDIFICAÇÃO | 4.21. SISTEMA DE PROTEÇÃO CONTRA DESCARGAS ATMOSFÉRICAS |  |  | CORDOALHA DE COBRE NU, INCLUSIVE FIXADOR UNIVERSAL PARA SPDA, SEÇÃO 50 MM² - FORNECIMENTO E INSTALAÇÃO | M | 170 | 35.52 | 6038.4 | 27.9% | 7723.1875 | 0.3511%
SINAPI 96985 | 4.21.04 | 4. EDIFICAÇÃO | 4.21. SISTEMA DE PROTEÇÃO CONTRA DESCARGAS ATMOSFÉRICAS |  |  | FORNECIMENTO E INSTALAÇÃO DE HASTE DE ATERRAMENTO DE 5/8"X3.00M ( ALTA CAMADA ) COPPERWELD OU SIMILAR COM SOLDA EXOTÉRMICA NAS CONEXÕES REF TEL 5820 FABRICANTE TERMOTÉCNICA OU EQUIVALENTE SIMILAR | UN | 11 | 48.54 | 533.94 | 27.9% | 682.9158 | 0.03105%
SINAPI 91872 | 4.21.05 | 4. EDIFICAÇÃO | 4.21. SISTEMA DE PROTEÇÃO CONTRA DESCARGAS ATMOSFÉRICAS |  |  | FORNECIMENTO E INSTALAÇÃO DE ELETRODUTO DE PVC RIGIDO ROSCÁVEL Ø 1" DE 1"X3,00M, REF TEL-5501, FABRICANTE TERMOTÉCNICA OU EQUIVALENTE SIMILAR | UN | 8 | 10.72 | 85.76 | 27.9% | 109.6881 | 0.004987%
SINAPI 72315 | 4.21.06 | 4. EDIFICAÇÃO | 4.21. SISTEMA DE PROTEÇÃO CONTRA DESCARGAS ATMOSFÉRICAS |  |  | FORNECIMENTO E INSTALAÇÃO DE TERMINAL ÁEREO DE 25CM, REF TEL 044 Ø 3/8", FABRICANTE TERMOTÉCNICA OU EQUIVALENTE SIMILAR | UN | 6 | 24.62 | 147.72 | 27.9% | 188.9357 | 0.00859%
COMPOSIÇÃO | 4.21.07 | 4. EDIFICAÇÃO | 4.21. SISTEMA DE PROTEÇÃO CONTRA DESCARGAS ATMOSFÉRICAS |  |  | FORNECIMENTO E INSTALAÇÃO DE CAIXA DE EQUALIZAÇÃO DE POTÊNCIAS 200MM X 200MM EM AÇO COM BARRAMENTO ESPESSURA 6MM REF TEL 901 E 8 TERMINAIS PARA CABOS DE ATÉ 16,0MM2 E 1 TERMINAL DE CABO DE 50,0MM2 COM CONECTORES E ETIQUETAS FABRICANTE TERMOTÉCNICA OU EQUIVALENTE SIMILAR | UN | 6 | 348.925 | 2093.55 | 27.9% | 2677.6761 | 0.1217%
COMPOSIÇÃO | 4.21.08 | 4. EDIFICAÇÃO | 4.21. SISTEMA DE PROTEÇÃO CONTRA DESCARGAS ATMOSFÉRICAS |  |  | FORNECIMENTO E INSTALAÇÃO DE CAIXA DE INSPEÇÃO SUSPENSA DE PVC 150x110x70MM BOCAL Ø 1" REF TEL 541 FABRICANTE TERMOTÉCNICA OU EQUIVALENTE SIMILAR | UN | 8 | 53.605 | 428.84 | 27.9% | 548.4916 | 0.02494%
COMPOSIÇÃO | 4.21.09 | 4. EDIFICAÇÃO | 4.21. SISTEMA DE PROTEÇÃO CONTRA DESCARGAS ATMOSFÉRICAS |  |  | FORNECIMENTO E INSTALAÇÃO DE CAIXA DE INSPEÇÃO PARA ATERRAMENTO TIPO SOLO DE PVC Ø 300MM REF TEL 552, COM TAMPA REFORÇADA EM FERRO FUNDIDO COM ESCOTILHA Ø 300MM REF TEL 536, FABRICANTE TERMOTÉCNICA OU EQUIVALENTE SIMILAR | UN | 8 | 83.605 | 668.84 | 27.9% | 855.4545 | 0.03889%
COMPOSIÇÃO | 4.21.10 | 4. EDIFICAÇÃO | 4.21. SISTEMA DE PROTEÇÃO CONTRA DESCARGAS ATMOSFÉRICAS |  |  | FORNECIMENTO E INSTALAÇÃO BUCHA DE NYLON S8 COM PARAFUSO INOX SEXTAVADO 1/4"X60MM REF TEL 5346 FABRICANTE TERMOTÉCNICA OU EQUIVALENTE SIMILAR | UN | 249 | 6.755 | 1681.995 | 27.9% | 2151.2922 | 0.09781%
COMPOSIÇÃO | 4.21.11 | 4. EDIFICAÇÃO | 4.21. SISTEMA DE PROTEÇÃO CONTRA DESCARGAS ATMOSFÉRICAS |  |  | FORNECIMENTO E INSTALAÇÃO DE CONECTOR DE MEDIÇÃO BIMETÁLICO PARA CABOS DE 16 A 70MM² REF TEL 561 FABRICANTE TERMOTÉCNICA OU EQUIVALENTE SIMILAR | UN | 8 | 27.8375 | 222.7 | 27.9% | 284.836 | 0.01295%
SINAPI 73782/005 | 4.21.12 | 4. EDIFICAÇÃO | 4.21. SISTEMA DE PROTEÇÃO CONTRA DESCARGAS ATMOSFÉRICAS |  |  | FORNECIMENTO E INSTALAÇÃO DE CONECTOR REFORÇADO EM BRONZE ESTANHADO PARA CONEXÃO ENTRE CABOS DE 16,0MM2 E 50,0MM2, REF TEL 581, FABRICANTE TERMOTÉCNICA OU EQUIVALENTE SIMILAR | UN | 8 | 35.125 | 281 | 27.9% | 359.4024 | 0.01634%
COMPOSIÇÃO | 4.21.13 | 4. EDIFICAÇÃO | 4.21. SISTEMA DE PROTEÇÃO CONTRA DESCARGAS ATMOSFÉRICAS |  |  | FORNECIMENTO E APLICAÇÃO DE SOLDA EXOTÉRMICA INCLUSIVE MOLDE | UN | 30 | 29.03 | 870.9 | 27.9% | 1113.8918 | 0.05065%
COMPOSIÇÃO | 4.21.14 | 4. EDIFICAÇÃO | 4.21. SISTEMA DE PROTEÇÃO CONTRA DESCARGAS ATMOSFÉRICAS |  |  | FORNECIMENTO DE LAUDO TÉCNICO DE ATERRAMENTO, DE ACORDO COM A NORMA ABNT NBR 5419/05 | UN | 1 | 850 | 850 | 27.9% | 1087.1604 | 0.04943%
COMPOSIÇÃO | 4.22.01 | 4. EDIFICAÇÃO | 4.22. SISTEMA DE CLIMATIZAÇÃO |  |  | FORNECIMENTO E INSTALAÇÃO DE UNIDADE CONDENSADORA VRF 54 HP - 380V - 3F - 60HZ, MARCA LG OU SIMILAR EQUIVALENTE | UN | 1 | 99343.41 | 99343.41 | 18.34% | 117565.5764 | 5.345%
COMPOSIÇÃO | 4.22.02 | 4. EDIFICAÇÃO | 4.22. SISTEMA DE CLIMATIZAÇÃO |  |  | FORNECIMENTO E INSTALAÇÃO DE UNIDADE EVAPORADORA TIPO HIWALL DE 7.500 BTU/H – 220V – 1F – 60HZ, MARCA LG OU SIMILAR EQUIVALENTE | UN | 3 | 2229.05 | 6687.15 | 18.34% | 7913.7473 | 0.3598%
COMPOSIÇÃO | 4.22.03 | 4. EDIFICAÇÃO | 4.22. SISTEMA DE CLIMATIZAÇÃO |  |  | FORNECIMENTO E INSTALAÇÃO DE UNIDADE EVAPORADORA TIPO CASSETE DE 47.800 BTU/H - 220V - 1F - 220V - MARCA LG OU SIMILAR EQUIVALENTE | UN | 4 | 5030.99 | 20123.96 | 18.34% | 23815.2179 | 1.083%
COMPOSIÇÃO | 4.22.04 | 4. EDIFICAÇÃO | 4.22. SISTEMA DE CLIMATIZAÇÃO |  |  | FORNECIMENTO E INSTALAÇÃO DE UNIDADE EVAPORADORA TIPO CASSETE DE 9.600 BTU/H - 220V - 1F - 220V - MARCA LG OU SIMILAR EQUIVALENTE | UN | 3 | 3328.155 | 9984.465 | 18.34% | 11815.8757 | 0.5372%
COMPOSIÇÃO | 4.22.05 | 4. EDIFICAÇÃO | 4.22. SISTEMA DE CLIMATIZAÇÃO |  |  | FORNECIMENTO E INSTALAÇÃO DE UNIDADE EVAPORADORA TIPO CASSETE DE 12.300 BTU/H - 220V - 1F - 220V - MARCA LG OU SIMILAR EQUIVALENTE | UN | 1 | 3049.495 | 3049.495 | 18.34% | 3608.8517 | 0.1641%
COMPOSIÇÃO | 4.22.06 | 4. EDIFICAÇÃO | 4.22. SISTEMA DE CLIMATIZAÇÃO |  |  | FORNECIMENTO E INSTALAÇÃO DE UNIDADE EVAPORADORA TIPO CASSETE DE 19.100 BTU/H - 220V - 1F - 220V - MARCA LG OU SIMILAR EQUIVALENTE | UN | 1 | 3483.745 | 3483.745 | 18.34% | 4122.7545 | 0.1874%
COMPOSIÇÃO | 4.22.07 | 4. EDIFICAÇÃO | 4.22. SISTEMA DE CLIMATIZAÇÃO |  |  | FORNECIMENTO E INSTALAÇÃO DE UNIDADE EVAPORADORA TIPO CASSETE DE 24.200 BTU/H - 220V - 1F - 220V - MARCA LG OU SIMILAR EQUIVALENTE | UN | 4 | 4214.545 | 16858.18 | 18.34% | 19950.4089 | 0.9071%
COMPOSIÇÃO | 4.22.08 | 4. EDIFICAÇÃO | 4.22. SISTEMA DE CLIMATIZAÇÃO |  |  | FORNECIMENTO E INSTALAÇÃO DE UNIDADE EVAPORADORA TIPO CASSETE DE 36.200 BTU/H - 220V - 1F - 220V - MARCA LG OU SIMILAR EQUIVALENTE | UN | 2 | 4740.11 | 9480.22 | 18.34% | 11219.139 | 0.5101%
COMPOSIÇÃO | 4.22.09 | 4. EDIFICAÇÃO | 4.22. SISTEMA DE CLIMATIZAÇÃO |  |  | FORNECIMENTO E INSTALAÇÃO DE UNIDADE EVAPORADORA TIPO CASSETE DE 28.000 BTU/H - 220V - 1F - 220V - MARCA LG OU SIMILAR EQUIVALENTE | UN | 4 | 4282.47 | 17129.88 | 18.34% | 20271.9457 | 0.9217%
COMPOSIÇÃO | 4.22.10 | 4. EDIFICAÇÃO | 4.22. SISTEMA DE CLIMATIZAÇÃO |  |  | FORNECIMENTO E INSTALAÇÃO DE UNIDADE EVAPORADORA TIPO CASSETE DE 7.500 BTU/H - 220V - 1F - 220V - MARCA LG OU SIMILAR EQUIVALENTE | UN | 1 | 3225.41 | 3225.41 | 18.34% | 3817.0341 | 0.1735%
COMPOSIÇÃO | 4.22.11 | 4. EDIFICAÇÃO | 4.22. SISTEMA DE CLIMATIZAÇÃO |  |  | FORNECIMENTO E INSTALAÇÃO DE CONTROLE REMOTO CENTRAL TIPO TOUCH SCREEN MARCA LG OU SIMILAR EQUIVALENTE | UN | 1 | 11091.955 | 11091.955 | 18.34% | 13126.5082 | 0.5968%
COMPOSIÇÃO | 4.22.12 | 4. EDIFICAÇÃO | 4.22. SISTEMA DE CLIMATIZAÇÃO |  |  | FORNECIMENTO E INSTALAÇÃO DE DE ALIMENTAÇÃO ELÉTRICA PARA AS UNIDADES EVAPORADORAS E CONDENSADORAS INCLUSIVE CABO BLINDADO DA COMUNICAÇÃO E CONEXÕES E FIXAÇÕES PARA CONDICIONADOR DE AR TIPO VRF | UN | 1368 | 38.5 | 52668 | 27.9% | 67363.0165 | 3.063%
COMPOSIÇÃO | 4.22.13 | 4. EDIFICAÇÃO | 4.22 SISTEMA DE CLIMATIZAÇÃO |  |  | FORNECIMENTO E INSTALAÇÃO DE UNIDADE SPLIT SYSTEM CAPACIDADE DE 36.000 BTU/H - 220V - 1F - TIPO CASSETE MARCA LG OU SIMILAR EQUIVALENTE | UN | 2 | 13386 | 26772 | 18.34% | 31682.6814 | 1.441%
COMPOSIÇÃO | 4.22.14 | 4. EDIFICAÇÃO | 4.22. SISTEMA DE CLIMATIZAÇÃO |  |  | FORNECIMENTO E INSTALAÇÃO DE UNIDADE SPLIT SYSTEM CAPACIDADE DE 9.000 BTU/H - 220V - 1F - TIPO HIWALL - INVERTER - MARCA LG OU SIMILAR EQUIVALENTE | UN | 2 | 3032 | 6064 | 18.34% | 7176.2954 | 0.3263%
COMPOSIÇÃO | 4.22.15 | 4. EDIFICAÇÃO | 4.22. SISTEMA DE CLIMATIZAÇÃO |  |  | INTERLIGAÇÃO FRIGORÍFICA ENTRE UNIDADES CONDENSADORAS TIPO VRF | M | 650 | 130 | 84500 | 27.9% | 108076.5341 | 4.914%
SINAPI 89865 | 4.23.01 | 4. EDIFICAÇÃO | 4.23. DRENAGEM DO SISTEMA DE CLIMATIZAÇÃO |  |  | TUBO, PVC, SOLDÁVEL, DN 25MM, INSTALADO EM DRENO DE AR-CONDICIONADO - FORNECIMENTO E INSTALAÇÃO | M | 78 | 8.96 | 698.88 | 27.9% | 893.8761 | 0.04064%
SINAPI 89448 | 4.23.02 | 4. EDIFICAÇÃO | 4.23. DRENAGEM DO SISTEMA DE CLIMATIZAÇÃO |  |  | TUBO DE PVC SOLDÁVEL,COM CONEXÕES Ø 40 MM - FORNECIMENTO E INSTALAÇÃO | M | 23 | 9.95 | 228.85 | 27.9% | 292.702 | 0.01331%
SINAPI 74166/001 | 4.23.03 | 4. EDIFICAÇÃO | 4.23. DRENAGEM DO SISTEMA DE CLIMATIZAÇÃO |  |  | CAIXA DE INSPEÇÃO EM CONCRETO PRÉ-MOLDADO DN 60CM COM TAMPA H= 60CM - FORNECIMENTO E INSTALACAO | UN | 7 | 166.08 | 1162.56 | 27.9% | 1486.9285 | 0.06761%
SINAPI 96523 | 4.24.01 | 4. EDIFICAÇÃO | 4.24. RESERVATORIO INFERIOR |  |  | ESCAVAÇÃO MANUAL DE VALA EM MATERIAL DE 1A CATEGORIA ATÉ 1,50 M EXCLUINDO ESGOTAMENTO / ESCORAMENTO | M3 | 12 | 63.53 | 762.36 | 27.9% | 975.0678 | 0.04433%
COMPOSIÇÃO | 4.24.02 | 4. EDIFICAÇÃO | 4.24. RESERVATORIO INFERIOR |  |  | REMOÇÃO DE MATERIAL EXCEDENTE PARA BOTA FORA, INCLUSIVE CARGA MANUAL , TRANSPORTE E DESCARGA COM DMT DE ATÉ 10KM | M3 | 12 | 25.6854 | 308.2247 | 27.9% | 394.2231 | 0.01792%
SINAPI 95241 | 4.24.03 | 4. EDIFICAÇÃO | 4.24. RESERVATORIO INFERIOR |  |  | LASTRO DE CONCRETO MAGRO, APLICADO EM PISOS OU RADIERS, ESPESSURA DE 5 CM | M3 | 0.6 | 17.84 | 10.704 | 27.9% | 13.6905 | 0.0006225%
SINAPI 94971 | 4.24.04 | 4. EDIFICAÇÃO | 4.24. RESERVATORIO INFERIOR |  |  | CONCRETO FCK=25MPA, VIRADO EM BETONEIRA, SEM LANÇAMENTO | M3 | 5.7 | 267.18 | 1522.926 | 27.9% | 1947.841 | 0.08856%
SINAPI 74157/004 | 4.24.05 | 4. EDIFICAÇÃO | 4.24. RESERVATORIO INFERIOR |  |  | LANÇAMENTO/APLICAÇÃO MANUAL DE CONCRETO EM FUNDAÇÕES | M3 | 6.3 | 92.18 | 580.734 | 27.9% | 742.7659 | 0.03377%
SINAPI 92268 | 4.24.06 | 4. EDIFICAÇÃO | 4.24. RESERVATORIO INFERIOR |  |  | FABRICAÇÃO DE FÔRMA, EM CHAPA DE MADEIRA COMPENSADA PLASTIFICADA | M2 | 40 | 37.67 | 1506.8 | 27.9% | 1927.2156 | 0.08762%
SINAPI 92776 | 4.24.07 | 4. EDIFICAÇÃO | 4.24. RESERVATORIO INFERIOR |  |  | ARMAÇÃO DE PILAR OU VIGA DE UMA ESTRUTURA CONVENCIONAL DE CONCRETO ARMADO EM UMA EDIFICAÇÃO TÉRREA OU SOBRADO UTILIZANDO AÇO CA-50 DE 6,3 MM | KG | 70 | 8.98 | 628.6 | 27.9% | 803.9871 | 0.03655%
SINAPI 92778 | 4.24.08 | 4. EDIFICAÇÃO | 4.24. RESERVATORIO INFERIOR |  |  | ARMAÇÃO DE PILAR OU VIGA DE UMA ESTRUTURA CONVENCIONAL DE CONCRETO ARMADO EM UMA EDIFICAÇÃO TÉRREA OU SOBRADO UTILIZANDO AÇO CA-50 DE 10,0 MM | KG | 158 | 6.84 | 1080.72 | 27.9% | 1382.2541 | 0.06285%
SINAPI 87747 | 4.24.09 | 4. EDIFICAÇÃO | 4.24. RESERVATORIO INFERIOR |  |  | REGULARIZAÇÃO DA SUPERFICIE EM ARGAMASSA TRAÇO 1:4 (CIMENTO E AREIA), PREPARO MANUAL, APLICADO EM ÁREAS MOLHADAS SOBRE LAJE, ADERIDO, ESPESSURA 3CM. | M2 | 26 | 37.96 | 986.96 | 27.9% | 1262.3339 | 0.05739%
SINAPI 83738 | 4.24.10 | 4. EDIFICAÇÃO | 4.24. RESERVATORIO INFERIOR |  |  | IMPERMEABILIZACAO DE SUPERFICIE COM MANTA ASFALTICA (COM POLIMEROS TIPO APP), E=4 MM | M2 | 26 | 79.71 | 2072.46 | 27.9% | 2650.7017 | 0.1205%
SINAPI 87747 | 4.24.11 | 4. EDIFICAÇÃO | 4.24. RESERVATORIO INFERIOR |  |  | PROTEÇÃO MECANICA EM ARGAMASSA TRAÇO 1:4 (CIMENTO E AREIA), PREPARO MANUAL, APLICADO EM ÁREAS MOLHADAS SOBRE LAJE, ADERIDO, ESPESSURA 3CM. | M2 | 26 | 37.96 | 986.96 | 27.9% | 1262.3339 | 0.05739%
ORSE 03484 | 4.25.01 | 4. EDIFICAÇÃO | 4.25. OBRAS COMPLEMENTARES |  |  | PLATIO DE MUDAS VEGETAIS BAMBU DE JARDIM (BAMBUSA GRACILIS) | UND | 14 | 0.14 | 1.96 | 27.9% | 2.5069 | 0.000114%
ORSE 03484 | 4.25.02 | 4. EDIFICAÇÃO | 4.25. OBRAS COMPLEMENTARES |  |  | PLATIO DE MUDAS VEGETAIS CLOROFITO(CHOROPHYTUM COMOSUM) E IXORA VERMELHA (IXORA-CHINESA) | UND | 80 | 0.14 | 11.2 | 27.9% | 14.3249 | 0.0006513%
ORSE 00686 | 4.25.03 | 4. EDIFICAÇÃO | 4.25. OBRAS COMPLEMENTARES |  |  | FORNECIMENTO, TRANSPORTE E PLANTIO DE COQUEIRO JOVEM, ALTURA DO TRONCO = 1,20, INCLUSIVE ADUBAÇÃO E MANUTENÇÃO POR 90 DIAS | UND | 2 | 750 | 1500 | 27.9% | 1918.5184 | 0.08723%
SINAPI 85180 | 4.25.04 | 4. EDIFICAÇÃO | 4.25. OBRAS COMPLEMENTARES |  |  | PLANTIO DE GRAMA ESMERALDA EM PLACAS DE 40 X 40 CM INCLUINDO PREPARAÇÃO DO TERRENO | M2 | 187.29 | 10.86 | 2033.9694 | 27.9% | 2601.4718 | 0.1183%
ORSE 12832 | 4.26.01 | 4. EDIFICAÇÃO | 4.26. ELEVADOR SOCIAL SEM CASA DE MÁQUINAS |  |  | ELEVADOR SOCIAL P/ 08 PASSAGEIROS OU 600KG, 03 PARADAS, PAINEIS, TETO E PORTAS EM AÇO INOX ESCOVADO, CORRIMÃO RETANGULAR EM AÇO INOX, CABINA 1,10 X 1,40 X 2,2 M, MODELO SYNERGY ONE, DA THYNSSENKRUPP OU EQUIVALENTE SIMILAR (SEM CASA DE MÁQUINAS) | UND | 1 | 86978.463 | 86978.463 | 18.34% | 102932.5764 | 4.68%
SINAPI 97637 | 4.27.01 | 4. EDIFICAÇÃO | 4.27. LIMPEZA DA OBRA |  |  | REMOÇÃO DE TAPUME/ CHAPAS METÁLICAS E DE MADEIRA, DE FORMA MANUAL, SEM REAPROVEITAMENTO | M2 | 53.4 | 1.79 | 95.586 | 27.9% | 122.2557 | 0.005559%
SINAPI 9537 | 4.27.02 | 4. EDIFICAÇÃO | 4.27. LIMPEZA DA OBRA |  |  | LIMPEZA FINAL DA OBRA | M2 | 1323.98 | 2.18 | 2886.2764 | 27.9% | 3691.5828 | 0.1678%

## O.Analítico
|  | Encargos Sociais | 87.87% | Horista | ANEXO IX - COMPOSIÇÃO ANALÍTICA - SERVIÇOS PARA REFORMA DO CONSELHO REGIONAL DE ODONTOLOGIA
|  | Desonerado - SINAPI | 48.95% | Mensalista
ITEM | FONTE | TIPO | DATA REF. | CÓDIGO | DESCRIÇÃO | UNIDADE | COEFICIENTE | PREÇO UNITARIO | CUSTO FINAL
1.1.01 | COTAÇÃO | COMPOSIÇÃO | 2020-10-14 | COMPOSIÇÃO | KIT MEDICAMENTOS | UN | CONSUMO | PREÇO UNITARIO | 78.36
| PREÇO MEDIANO |  | 2020-10-14 | PREÇO MEDIANO | ÁGUA OXIGENADA 10 VOLUMES 100ML | UN | 1 | 1.65 | 1.65
| PREÇO MEDIANO |  | 2020-10-14 | PREÇO MEDIANO | ÁLCOOL | UN | 1 | 2.75 | 2.75
| PREÇO MEDIANO |  | 2020-10-14 | PREÇO MEDIANO | ALGODÃO HIDRÓFILO TIPO BOLINHA 50G | UN | 1 | 2.59 | 2.59
| PREÇO MEDIANO |  | 2020-10-14 | PREÇO MEDIANO | ASPIRINA C COM 30 COMPRIMIDOS | UN | 1 | 11.83 | 11.83
| PREÇO MEDIANO |  | 2020-10-14 | PREÇO MEDIANO | ELIXIR SANATIVO 120 ML | UN | 1 | 22.9 | 22.9
| PREÇO MEDIANO |  | 2020-10-14 | PREÇO MEDIANO | ESPARADRAPO | UN | 1 | 2.75 | 2.75
| PREÇO MEDIANO |  | 2020-10-14 | PREÇO MEDIANO | GAZE 10UN | UN | 1 | 1.65 | 1.65
| PREÇO MEDIANO |  | 2020-10-14 | PREÇO MEDIANO | NEOSALDINA 20 COMPRIMIDOS | UN | 1 | 16.3 | 16.3
| PREÇO MEDIANO |  | 2020-10-14 | PREÇO MEDIANO | RIFOCINA SPRAY | UN | 1 | 11.99 | 11.99
| PREÇO MEDIANO |  | 2020-10-14 | PREÇO MEDIANO | SABÃO AMARELO ( 5 UNIDADES ) | UN | 1 | 3.95 | 3.95
1.1.02 | COTAÇÃO | COMPOSIÇÃO | 2020-10-14 | COMPOSIÇÃO | MATERIAL DE LIMPEZA | MÊS | CONSUMO | PREÇO UNITARIO | 316.8
| PREÇO MEDIANO |  | 2020-10-14 | PREÇO MEDIANO | ÁGUA SANITÁRIA 1L | UN | 40 | 1.2 | 48
| PREÇO MEDIANO |  | 2020-10-14 | PREÇO MEDIANO | DESINFETANTE 500ML | UN | 40 | 1.5 | 60
| PREÇO MEDIANO |  | 2020-10-14 | PREÇO MEDIANO | ESTOPA PARA LIMPEZA | UN | 10 | 3 | 30
| PREÇO MEDIANO |  | 2020-10-14 | PREÇO MEDIANO | PAPEL HIGIÊNICO 4 ROLOS | UN | 40 | 1.5 | 60
| PREÇO MEDIANO |  | 2020-10-14 | PREÇO MEDIANO | RODO | UN | 3 | 5 | 15
| PREÇO MEDIANO |  | 2020-10-14 | PREÇO MEDIANO | SABÃO EM PÓ 500G | UN | 40 | 1.72 | 68.8
| PREÇO MEDIANO |  | 2020-10-14 | PREÇO MEDIANO | SACO DE LIXO 15 A 30L ( 20 UNIDADES ) | UN | 3 | 5 | 15
| PREÇO MEDIANO |  | 2020-10-14 | PREÇO MEDIANO | VASSOURA | UN | 4 | 5 | 20
1.1.03 | COTAÇÃO | COMPOSIÇÃO | 2020-10-14 | COMPOSIÇÃO | MATERIAL DE ESCRITÓRIO | MÊS | CONSUMO | PREÇO UNITARIO | 47.57
| PREÇO MEDIANO |  | 2020-10-14 | PREÇO MEDIANO | BORRACHA - 2 UNIDADES | UN | 2 | 1.5 | 3
| PREÇO MEDIANO |  | 2020-10-14 | PREÇO MEDIANO | CANETA ESFEROGRÁFICA | UN | 5 | 1 | 5
| PREÇO MEDIANO |  | 2020-10-14 | PREÇO MEDIANO | CARTUCHO PARA IMPRESSÃO | UN | 0.5 | 36.6 | 18.3
| PREÇO MEDIANO |  | 2020-10-14 | PREÇO MEDIANO | LÁPIS - 12 UNIDADES | UN | 1 | 4.8 | 4.8
| PREÇO MEDIANO |  | 2020-10-14 | PREÇO MEDIANO | RESMA DE PAPEL FORMATO A4 | UN | 1 | 16.47 | 16.47
1.1.04 | COTAÇÃO | COMPOSIÇÃO | 2020-10-14 | COMPOSIÇÃO | ÁGUA MINERAL | MÊS | CONSUMO | PREÇO UNITARIO | 1045
| PREÇO MEDIANO |  | 2020-10-14 | PREÇO MEDIANO | ÁGUA MINERAL GARRAFÃO 20L | MÊS | 190 | 5.5 | 1045
1.1.05 | COTAÇÃO | COMPOSIÇÃO | 2020-10-14 | COMPOSIÇÃO | CONJUNTO DE EPIs ( BOTA, CAPACETE ) NECESSÁRIOS PARA A EQUIPE ADMINISTRATIVA DURANTE TODO PERÍODO DA OBRA | CJ | CONSUMO | PREÇO UNITARIO | 389.3
| SINAPI | INSUMO | 2020-10-14 | 12893 | BOTA DE COURO | PAR | 5 | 54.96 | 274.8
| SINAPI | INSUMO | 2020-10-14 | 12895 | CAPACETE COM ABA | UN | 10 | 11.45 | 114.5
1.2.01 | COTAÇÃO | COMPOSIÇÃO | 2020-10-14 | COMPOSIÇÃO | ALIMENTAÇÃO (CAFÉ DA MANHÃ E ALMOÇO) PARA TODA EQUIPE ADMINISTRATIVA DURANTE TODO PERÍODO DE OBRA | MÊS | CONSUMO | PREÇO UNITARIO | 660
| PREÇO MEDIANO |  | 2020-10-14 | PADARIA LOCAL | CAFÉ DA MANHÃ ( PÂO 100G, COPO LEITE 250ML, FATIA QUEIJO ) | UN | 44 | 5 | 220
| PREÇO MEDIANO |  | 2020-10-14 | RESTAURANTE LOCAL | ALMOÇO ( QUENTINHA ) | UN | 44 | 10 | 440
1.2.02 | COTAÇÃO | COMPOSIÇÃO | 2020-10-14 | COMPOSIÇÃO | VALE TRANSPORTE ( COTA DO EMPREGADOR ) PARA TODA EQUIPE ADMINISTRATIVA DURANTE TODO PERÍODO DE OBRA | MÊS | CONSUMO | PREÇO UNITARIO | 422.4
| GRANDE RECIFE |  | 2020-10-14 | GRANDE RECIFE | VALE TRANSPORTE ( COTA DO EMPREGADOR ) | UN | 132 | 3.2 | 422.4
1.2.03 | COTAÇÃO | COMPOSIÇÃO | 2020-10-14 | COMPOSIÇÃO | ART DE EXECUÇÃO DE OBRA ACIMA 15.000,00 | UN | CONSUMO | PREÇO UNITARIO | 550.3
| CREA |  | 2020-10-14 | CREA | ART DE EXECUÇÃO DE OBRA ACIMA 15.000,00 | UN | 1 | 550.3 | 550.3
1.2.04 | COTAÇÃO | COMPOSIÇÃO | 2020-10-14 | COMPOSIÇÃO | CONJUNTO DE EQUIPAMENTOS DE COMBATE A INCÊNDIO COM EXTINTOR DE ÁGUA PRESSURIZADA 10L E EXTINTOR DE GÁS CARBÔNICO 6KG | CJ | CONSUMO | PREÇO UNITARIO | 704.49
| SINAPI | COMPOSIÇÃO | 2020-10-14 | 73775/002 | EXTINTOR INCENDIO AGUA-PRESSURIZADA 10L INCL SUPORTE PAREDE CARGA COMPLETA FORNECIMENTO E COLOCACAO | UN | 1 | 169.4 | 169.4
| SINAPI | COMPOSIÇÃO | 2020-10-14 | 72554 | EXTINTOR DE CO2 6KG - FORNECIMENTO E INSTALAÇÃO | UN | 1 | 535.09 | 535.09
1.2.05 | COTAÇÃO | COMPOSIÇÃO | 2020-10-14 | COMPOSIÇÃO | CONJUNTO DE COMPUTADOR COM IMPRESSORA JATO DE TINTA | MÊS | CONSUMO | PREÇO UNITARIO | 254.9506
| VALOR A IDENIZAR COMPUTANDO DEPRECIAÇÃO 20% AO ANO |  | 2020-10-14 | VALOR A IDENIZAR COMPUTANDO DEPRECIAÇÃO 20% AO ANO | COMPUTADOR | UN | 1 | 201.2805 | 201.2805
| VALOR A IDENIZAR COMPUTANDO DEPRECIAÇÃO 20% AO ANO |  | 2020-10-14 | VALOR A IDENIZAR COMPUTANDO DEPRECIAÇÃO 20% AO ANO | IMPRESSORA | UN | 1 | 53.6702 | 53.6702
1.2.06 | COTAÇÃO | COMPOSIÇÃO | 2020-10-14 | COMPOSIÇÃO | CONJUNTO DE MOBILIÁRIO PARA ESCRITÓRIO ( 01 MESA REUNIÃO, 06 CADEIRAS E 01 AR CONDICIONADO TIPO JANELA 7500 BTU'S ) | H | CONSUMO | PREÇO UNITARIO | 301.8859
| VALOR A IDENIZAR COMPUTANDO DEPRECIAÇÃO 20% AO ANO |  | 2020-10-14 | VALOR A IDENIZAR COMPUTANDO DEPRECIAÇÃO 20% AO ANO | MESA REUNIÃO | UN | 1 | 67.0981 | 67.0981
| VALOR A IDENIZAR COMPUTANDO DEPRECIAÇÃO 20% AO ANO |  | 2020-10-14 | VALOR A IDENIZAR COMPUTANDO DEPRECIAÇÃO 20% AO ANO | CADEIRA | UN | 6 | 20.1211 | 120.7265
| VALOR A IDENIZAR COMPUTANDO DEPRECIAÇÃO 20% AO ANO |  | 2020-10-14 | VALOR A IDENIZAR COMPUTANDO DEPRECIAÇÃO 20% AO ANO | AR CONDICIONADO TIPO JANELA CAPACIDADE 7500 BTU'S | UN | 1 | 114.0613 | 114.0613
1.2.07 | COTAÇÃO | COMPOSIÇÃO | 2020-10-14 | COMPOSIÇÃO | PLOTAGEM DE 02 CONJUNTOS DO PROJETO EXECUTIVO | CJ | CONSUMO | PREÇO UNITARIO | 350
| PREÇO MEDIANO |  | 2020-10-14 | PREÇO MEDIANO | PLOTAGEM EM PAPEL SULFITE 75G EM PRETO E BRANCO | CJ | 70 | 5 | 350
1.2.08 | COTAÇÃO | COMPOSIÇÃO | 2020-10-14 | COMPOSIÇÃO | CONSUMO DE TELEFONIA | H | CONSUMO | PREÇO UNITARIO | 250
| OI |  | 2020-10-14 | OI | TARIFA DE TELEFONIA CELULAR | MIN | 200 | 1.25 | 250
1.4.01 | COTAÇÃO | COMPOSIÇÃO | 2020-10-14 | COMPOSIÇÃO | ELABORAÇÃO DE PCMAT INTEGRADO AO LTCAT CORRESPONDENTE AO GHE DA OBRA (EM ATENDIMENTO À NR 18 E ÀS INSTRUÇÕES NORMATIVAS DO INSS) E ELABORAÇÃO DE PCMSO (EM ATENDIMENTO À NR 07) | UN | CONSUMO | PREÇO UNITARIO | 1600
| PREÇO MEDIANO |  | 2020-10-14 | PREÇO MEDIANO | ELABORAÇÃO DE PCMAT INTEGRADO AO LTCAT CORRESPONDENTE AO GHE DA OBRA (EM ATENDIMENTO À NR 18 E ÀS INSTRUÇÕES NORMATIVAS DO INSS) E ELABORAÇÃO DE PCMSO (EM ATENDIMENTO À NR 07) | UND | 1 | 1600 | 1600
1.6.01 | COTAÇÃO | COMPOSIÇÃO | 2020-10-14 | COMPOSIÇÃO | ELABORAÇÃO DE PROJETO ESTRUTURAL PARA ATENDER AS SOLICITAÇÕES DO PROJETO ARQUITETONICO. | UN | CONSUMO | PREÇO UNITARIO | 8000
| PREÇO MEDIANO |  | 2020-10-14 | PREÇO MEDIANO | ELABORAÇÃO DE PROJETO ESTRUTURAL PARA ATENDER AS SOLICITAÇÕES DO PROJETO ARQUITETONICO. | UND | 1 | 8000 | 8000
1.6.02 | COTAÇÃO | COMPOSIÇÃO | 2020-10-14 | COMPOSIÇÃO | ELABORAÇÃO DE PROJETO ELETRICO PARA ATENDER AS SOLICITAÇÕES DO PROJETO ARQUITETONICO. | UN | CONSUMO | PREÇO UNITARIO | 4000
| PREÇO MEDIANO |  | 2020-10-14 | PREÇO MEDIANO | ELABORAÇÃO DE PROJETO ELETRICO PARA ATENDER AS SOLICITAÇÕES DO PROJETO ARQUITETONICO. | UND | 1 | 4000 | 4000
1.6.03 | COTAÇÃO | COMPOSIÇÃO | 2020-10-14 | COMPOSIÇÃO | ELABORAÇÃO DE PROJETO HIDRAULICO PARA ATENDER AS SOLICITAÇÕES DO PROJETO ARQUITETONICO. | UN | CONSUMO | PREÇO UNITARIO | 4000
| PREÇO MEDIANO |  | 2020-10-14 | PREÇO MEDIANO | ELABORAÇÃO DE PROJETO HIDRAULICO PARA ATENDER AS SOLICITAÇÕES DO PROJETO ARQUITETONICO. | UND | 1 | 4000 | 4000
2.1.01 | COTAÇÃO | COMPOSIÇÃO | 2020-10-14 | COMPOSIÇÃO | LOCAÇÃO DE ANDAIME METÁLICO TIPO FACHADEIRO | M2 | CONSUMO | PREÇO UNITARIO | 8.6
| COTAÇÃO |  | 2020-10-14 | COMPOSIÇÃO | LOCAÇÃO DE ANDAIME METÁLICO TIPO FACHADEIRO | M2 | 1 | 8.6 | 8.6
2.1.04 | ORSE | COMPOSIÇÃO | 2020-10-14 | ORSE 04982 | LOCAÇÃO DE ANDAIME METÁLICO TUBULAR TIPO TORRE | M/MES | CONSUMO | PREÇO UNITARIO | 10
| ORSE |  | 2020-10-14 | ORSE 04982 | LOCAÇÃO DE ANDAIME METÁLICO TUBULAR TIPO TORRE | M2 | 1 | 10 | 10
3.1.13 | COTAÇÃO | COMPOSIÇÃO | 2020-10-14 | COMPOSIÇÃO | TRANSPORTE/CARGA E DESCARGA DE CONTAINERS PARA DESMOBILIZAÇÃO DE CANTEIRO DE OBRAS | UN | CONSUMO | PREÇO UNITARIO | 350
| COTAÇÃO |  | 2020-10-14 | COMPOSIÇÃO | TRANSPORTE/CARGA E DESCARGA DE CONTAINERS PARA DESMOBILIZAÇÃO DE CANTEIRO DE OBRAS | M2 | 1 | 350 | 350
3.2.11 | COTAÇÃO | COMPOSIÇÃO | 2020-10-14 | COMPOSIÇÃO | REMOÇÃO DE ESTRUTURA METALICA EXISTENTE | UND | CONSUMO | PREÇO UNITARIO | 735.38
| SINAPI | COMPOSIÇÃO | 2020-10-14 | 88316 | SERVENTE COM ENCARGOS COMPLEMENTARES | H | 32 | 14.56 | 465.92
| SINAPI | COMPOSIÇÃO | 2020-10-14 | 88315 | SERRALHEIRO COM ENCARGOS COMPLEMENTARES | H | 6 | 17.91 | 107.46
| SINAPI | COMPOSIÇÃO | 2020-10-14 | 88309 | PEDREIRO COM ENCARGOS COMPLEMENTARES | H | 9 | 18 | 162
3.2.12 | COTAÇÃO | COMPOSIÇÃO | 2020-10-14 | COMPOSIÇÃO | RETIRADA E REASSENTAMENTO DE MURAL DE CERAMICA EXISTENTE NA FACHADA, COM REAPROVEITAMENTO DO MATERIAL | UND | CONSUMO | PREÇO UNITARIO | 526.8
| SINAPI | COMPOSIÇÃO | 2020-10-14 | 88316 | SERVENTE COM ENCARGOS COMPLEMENTARES | H | 30 | 14.56 | 436.8
| SINAPI | COMPOSIÇÃO | 2020-10-14 | 88309 | PEDREIRO COM ENCARGOS COMPLEMENTARES | H | 5 | 18 | 90
3.2.13 | COTAÇÃO | COMPOSIÇÃO | 2020-10-14 | COMPOSIÇÃO | REMOÇÃO DE GRADIL EXISTENTE | M | CONSUMO | PREÇO UNITARIO | 6.552
| SINAPI | COMPOSIÇÃO | 2020-10-14 | 88316 | SERVENTE COM ENCARGOS COMPLEMENTARES | H | 0.45 | 14.56 | 6.552
3.2.14 | COTAÇÃO | COMPOSIÇÃO | 2020-10-14 | COMPOSIÇÃO | ALUGUEL DE CAÇAMBA ESTACIONARIA COM 5M3 | UND | CONSUMO | PREÇO UNITARIO | 350
| COTAÇÃO |  | 2020-10-14 |  | ALUGUEL DE CAÇAMBA ESTACIONARIA COM 5M3 | UND | 1 | 350 | 350
4.2.05 | COTAÇÃO | COMPOSIÇÃO | 2020-10-14 | COMPOSIÇÃO | REMOÇÃO DE MATERIAL EXCEDENTE PARA BOTA FORA, INCLUSIVE CARGA MANUAL , TRANSPORTE E DESCARGA COM DMT DE ATÉ 15KM | M3 | CONSUMO | PREÇO UNITARIO | 25.6854
| SINAPI | COMPOSIÇÃO | 2020-10-14 | 5961 | CAMINHAO BASCULANTE, 162HP, 6M3 - 12T (VU=5ANOS) - CHI DIURNO | CHI | 0.2 | 41.81 | 8.362
| SINAPI | COMPOSIÇÃO | 2020-10-14 | 88316 | SERVENTE COM ENCARGOS COMPLEMENTARES | H | 0.6 | 14.56 | 8.736
| SINAPI | COMPOSIÇÃO | 2020-10-14 | 5811 | CAMINHAO BASCULANTE, 6M3,12T - 162HP (VU=5ANOS) - CHP DIURNO | CHP | 0.067 | 128.17 | 8.5874
4.3.06 | COTAÇÃO | COMPOSIÇÃO | 2020-10-14 | COMPOSIÇÃO | ESTRUTURA METÁLICA EM AÇO LAMINADO A 572 345 Mpa E AÇO DOBRADO A-36 COMPOSTA POR VIGAS TIPO I , PERFIL UDC E CHAPA COM JATEAMENTO ABRASIVO PADRÃO AS 2.1/2,PINTURA DE FUNDO EM PRIMER EPOXÍDICO RICO EM ZINCO 01 DEMÃO ( 75um), PINTURA INTERMEDIÁRIA EM ESMALTE EPOXÍDICO 01 DEMÃO ( 125 um ) E PINTURA DE ACABAMENTO EM ESMALTE POLIURETÂNICO ALIFÁTICO 01 DEMÃO ( 75um ) ESPESSURA TOTAL BASE SECA DE 275um. | KG | CONSUMO | PREÇO UNITARIO | 12
| COTAÇÃO |  | 2020-10-14 |  | ESTRUTURA METÁLICA EM AÇO LAMINADO A 572 345 Mpa E AÇO DOBRADO A-36 COMPOSTA POR VIGAS TIPO I , PERFIL UDC E CHAPA COM JATEAMENTO ABRASIVO PADRÃO AS 2.1/2,PINTURA DE FUNDO EM PRIMER EPOXÍDICO RICO EM ZINCO 01 DEMÃO ( 75um), PINTURA INTERMEDIÁRIA EM ESMALTE EPOXÍDICO 01 DEMÃO ( 125 um ) E PINTURA DE ACABAMENTO EM ESMALTE POLIURETÂNICO ALIFÁTICO 01 DEMÃO ( 75um ) ESPESSURA TOTAL BASE SECA DE 275um. | KG | 1 | 12 | 12
4.3.07 | ORSE | COMPOSIÇÃO | 2020-10-14 | COMPOSIÇÃO | FORNECIMENTO E MONTAGEM DE PISO EM PAINEL DRY WALL 40MM, INCLUINDO TODOS OS MATERIAIS NECESSÁRIOS PARA SUA FIXAÇÃO | M2 | CONSUMO | PREÇO UNITARIO | 120
| ORSE |  | 2020-10-14 | ORSE 02989 | FORNECIMENTO E MONTAGEM DE PISO EM PAINEL DRY WALL 40MM, INCLUINDO TODOS OS MATERIAIS NECESSÁRIOS PARA SUA FIXAÇÃO | M2 | 1 | 120 | 120
4.3.08 | COTAÇÃO | COMPOSIÇÃO | 2020-10-14 | COMPOSIÇÃO | FORNECIMENTO E EXECUÇÃO DE LAJE TRELIÇADA BETA 16, INCLUSIVE ESCORAMENTO, FORM FERRAGEM E CONCRETO FCK, 30MPA | M2 | CONSUMO | PREÇO UNITARIO | 154.15
| COTAÇÃO |  | 2020-10-14 |  | FORNECIMENTO E EXECUÇÃO DE LAJE TRELIÇADA BETA 16, INCLUSIVE ESCORAMENTO, FORM FERRAGEM E CONCRETO FCK, 30MPA | M2 | 1 | 154.15 | 154.15
4.4.03 | COTAÇÃO | COMPOSIÇÃO | 2020-10-14 | COMPOSIÇÃO | PAREDE COM PLACAS DE GESSO ACARTONADO (DRYWALL), PARA USO INTERNO, COMISOLAMENTO ACÚSTICO EM LÃ DE PET, COM DUAS FACES SIMPLES E ESTRUTURA METÁLICA COM GUIAS SIMPLES, COM VÃOS. | #REF! | CONSUMO | PREÇO UNITARIO | 80.5
| COTAÇÃO |  | 2020-10-14 |  | PAREDE COM PLACAS DE GESSO ACARTONADO (DRYWALL), PARA USO INTERNO, COMISOLAMENTO ACÚSTICO EM LÃ DE PET, COM DUAS FACES SIMPLES E ESTRUTURA METÁLICA COM GUIAS SIMPLES, COM VÃOS. | #REF! | 1 | 80.5 | 80.5
4.4.04 | COTAÇÃO | COMPOSIÇÃO | 2020-10-14 | COMPOSIÇÃO | DIVISORIA CATALOGO MACTAB - COD 75, LINHA MD01 - 75MM, PAINEL COD 0, MOD G, AMADEIRADO CARVALHO PRATA, COM PERFIS ANOD. BRONZE OU EQUIVALENTE SIMILAR | M2 | CONSUMO | PREÇO UNITARIO | 125
| COTAÇÃO |  | 2020-10-14 |  | DIVISORIA CATALOGO MACTAB - COD 75, LINHA MD01 - 75MM, PAINEL COD 0, MOD G, AMADEIRADO CARVALHO PRATA, COM PERFIS ANOD. BRONZE OU EQUIVALENTE SIMILAR | M2 | 1 | 125 | 125
4.4.05 | COTAÇÃO | COMPOSIÇÃO | 2020-10-14 | COMPOSIÇÃO | DIVISORIA CATALOGO MACTAB - COD 75, LINHA MD01 - 75MM, PAINEL COD 0, MOD C, AMADEIRADO CARVALHO PRATA, COM PERFIS ANOD. BRONZE OU EQUIVALENTE SIMILAR. | M2 | CONSUMO | PREÇO UNITARIO | 125
| COTAÇÃO |  | 2020-10-14 |  | DIVISORIA CATALOGO MACTAB - COD 75, LINHA MD01 - 75MM, PAINEL COD 0, MOD C, AMADEIRADO CARVALHO PRATA, COM PERFIS ANOD. BRONZE OU EQUIVALENTE SIMILAR. | M2 | 1 | 125 | 125
4.4.06 | COTAÇÃO | COMPOSIÇÃO | 2020-10-14 | COMPOSIÇÃO | DIVISORIA CATALOGO MACTAB - COD 75, LINHA MD01 - 75MM, PAINEL COD 1 (VIDRO SIMPLES), MOD A, AMADEIRADO CARVALHO PRATA, COM PERFIS ANOD. BRONZE OU EQUIVALENTE SIMILAR | M2 | CONSUMO | PREÇO UNITARIO | 500
| COTAÇÃO |  | 2020-10-14 |  | DIVISORIA CATALOGO MACTAB - COD 75, LINHA MD01 - 75MM, PAINEL COD 1 (VIDRO SIMPLES), MOD A, AMADEIRADO CARVALHO PRATA, COM PERFIS ANOD. BRONZE OU EQUIVALENTE SIMILAR | M2 | 1 | 500 | 500
4.4.09 | COTAÇÃO | COMPOSIÇÃO | 2020-10-14 | COMPOSIÇÃO | FORRO DE GESSO ACARTONADOES TRUTURADO COM ESPESSURA 12,5MM, APLICADO SOBRE ESTRUTURA AUXILIAR COMPOSTA DE PERFIS PRINCIPAIS E PERFIS SECUNDARIOS, EM CHAPA DE AÇO, FIXADOS A LAJE EXISTENTE | M2 | CONSUMO | PREÇO UNITARIO | 58.65
| COTAÇÃO |  | 2020-10-14 |  | FORRO DE GESSO ACARTONADOES TRUTURADO COM ESPESSURA 12,5MM, APLICADO SOBRE ESTRUTURA AUXILIAR COMPOSTA DE PERFIS PRINCIPAIS E PERFIS SECUNDARIOS, EM CHAPA DE AÇO, FIXADOS A LAJE EXISTENTE | M2 | 1 | 58.65 | 58.65
4.5.02 | COTAÇÃO | SINAPI 94207 (ADAPTADO) | 2020-10-14 | SINAPI 94207 (ADAPTADO) | FORNECIMENTO E INSTALAÇÃO DE TELHA TERMICA TRAPEZOIDAL PUR/PIR, MARCA ISOESTE OU SIMILAR. | M2 | CONSUMO | PREÇO UNITARIO | 65.1757
| SINAPI | COMPOSICAO | 2020-10-14 | 88316 | SERVENTE COM ENCARGOS COMPLEMENTARES | H | 0.141 | 14.56 | 2.053
| SINAPI | COMPOSICAO | 2020-10-14 | 88323 | TELHADISTA COM ENCARGOS COMPLEMENTARES | H | 0.128 | 20.48 | 2.6214
| SINAPI | COMPOSICAO | 2020-10-14 | 93287 | GUINDASTE HIDRÁULICO AUTOPROPELIDO, COM LANÇA TELESCÓPICA 40 M, CAPACIDADE MÁXIMA 60 T, POTÊNCIA 260 KW - CHP DIURNO. AF_03/2016 | CHP | 0.0018 | 349.49 | 0.62908
| SINAPI | COMPOSICAO | 2020-10-14 | 93288 | GUINDASTE HIDRÁULICO AUTOPROPELIDO, COM LANÇA TELESCÓPICA 40 M, CAPACIDADE MÁXIMA 60 T, POTÊNCIA 260 KW - CHI DIURNO. AF_03/2016 | CHI | 0.0026 | 88.79 | 0.23085
| SINAPI | INSUMO | 2020-10-14 | 00001607 | CONJUNTO ARRUELAS DE VEDACAO 5/16" PARA TELHA FIBROCIMENTO (UMA ARRUELA METALICA E UMA ARRUELA PVC - CONICAS) | CJ | 1.26 | 0.18 | 0.2268
| SINAPI | INSUMO | 2020-10-14 | 00004302 | PARAFUSO ZINCADO ROSCA SOBERBA, CABECA SEXTAVADA, 5/16 " X 250 MM, PARA FIXACAO DE TELHA EM MADEIRA | UN | 1.26 | 2.71 | 3.4146
| COTAÇÃO | INSUMO | 2020-10-14 | COTAÇÃO | TELHA TERMICA TRAPEZOIDAL PUR/PIR, MARCA ISOESTE OU SIMILAR | M2 | 1 | 55 | 55
| COTAÇÃO |  |  |  | FRETE | UND | 1 | 1 | 1
4.5.04 | COTAÇÃO | COTAÇÃO | 2020-10-14 | COTAÇÃO | COBERTA EM SOMBREADORES DE ALTA RESISTENCIA NA COR BRANCA PARA ESTACIONAMENTO, COM ESTRUTURA DE AÇO PINTADA NA COR BRANCA. | M2 | CONSUMO | PREÇO UNITARIO | 95
| COTAÇÃO | COTAÇÃO | 2020-10-14 | COTAÇÃO | COBERTA EM SOMBREADORES DE ALTA RESISTENCIA NA COR BRANCA PARA ESTACIONAMENTO, COM ESTRUTURA DE AÇO PINTADA NA COR BRANCA. | M2 | 1 | 95 | 95
4.8.01 / 4.13.07 | COTAÇÃO | SINAPI 87262 (ADAPTADO) | 2020-10-14 | SINAPI 87262 (ADAPTADO) | FORNECIMENTO E ASSENTAMENTO DE PISO PORCELANATO TECNICO RETIFICADO, DIM 90 X 90 CM, LINHA CITY, MODELO OFF WHITE, MARCA PORTOBELLO OU EQUIVALENTE SIMILAR | M2 | CONSUMO | PREÇO UNITARIO | 125.3096
| SINAPI | COMPOSICAO | 2020-10-14 | 88256 | AZULEJISTA OU LADRILHISTA COM ENCARGOS COMPLEMENTARES | H | 1.1 | 20.56 | 22.616
| SINAPI | COMPOSICAO | 2020-10-14 | 88316 | SERVENTE COM ENCARGOS COMPLEMENTARES | H | 0.54 | 14.56 | 7.8624
| SINAPI | INSUMO | 2020-10-14 | 00034357 | REJUNTE COLORIDO, CIMENTICIO | KG | 0.14 | 3.52 | 0.4928
| SINAPI | INSUMO | 2020-10-14 | 00037595 | ARGAMASSA COLANTE TIPO ACIII | KG | 9.01 | 1.84 | 16.5784
| COTAÇÃO |  | 2020-10-14 | COTAÇÃO | PISO PORCELANATO TECNICO RETIFICADO, DIM 90 X 90 CM, LINHA CITY, MODELO OFF WHITE, MARCA PORTOBELLO OU SIMILAR | M2 | 1.08 | 72 | 77.76
4.8.02 / 4.13.06 | COTAÇÃO | SINAPI 87262 (ADAPTADO) | 2020-10-14 | SINAPI 87262 (ADAPTADO) | FORNECIMENTO E ASSENTAMENTO DE PORCELANATO TECNICO RETIFICADO, DIM 90 X 90 CM, LINHA CITY, MODELO FENDI, MARCA PORTOBELLO OU EQUIVALENTE SIMILAR | M2 | CONSUMO | PREÇO UNITARIO | 125.3096
| SINAPI | COMPOSICAO | 2020-10-14 | 88256 | AZULEJISTA OU LADRILHISTA COM ENCARGOS COMPLEMENTARES | H | 1.1 | 20.56 | 22.616
| SINAPI | COMPOSICAO | 2020-10-14 | 88316 | SERVENTE COM ENCARGOS COMPLEMENTARES | H | 0.54 | 14.56 | 7.8624
| SINAPI | INSUMO | 2020-10-14 | 00034357 | REJUNTE COLORIDO, CIMENTICIO | KG | 0.14 | 3.52 | 0.4928
| SINAPI | INSUMO | 2020-10-14 | 00037595 | ARGAMASSA COLANTE TIPO ACIII | KG | 9.01 | 1.84 | 16.5784
| COTAÇÃO |  | 2020-10-14 |  | PORCELANATO TECNICO RETIFICADO, DIM 90 X 90 CM, LINHA CITY, MODELO FENDI, MARCA PORTOBELLO OU SIMILAR | M2 | 1.08 | 72 | 77.76
4.7.03 | COTAÇÃO | SINAPI 87262 (ADAPTADO) | 2020-10-14 | SINAPI 87262 (ADAPTADO) | REVESTIMENTO EM PORCELANATO TECNICO RETIFICADO, DIM.20 X 120 CM, LINHA ECOWOOD 2.0, MODELO CANELA, MARCA PORTOBELLO, OU EQUIVALENTE SIMILAR. | M2 | CONSUMO | PREÇO UNITARIO | 125.3096
| SINAPI | COMPOSICAO | 2020-10-14 | 88256 | AZULEJISTA OU LADRILHISTA COM ENCARGOS COMPLEMENTARES | H | 1.1 | 20.56 | 22.616
| SINAPI | COMPOSICAO | 2020-10-14 | 88316 | SERVENTE COM ENCARGOS COMPLEMENTARES | H | 0.54 | 14.56 | 7.8624
| SINAPI | INSUMO | 2020-10-14 | 00034357 | REJUNTE COLORIDO, CIMENTICIO | KG | 0.14 | 3.52 | 0.4928
| SINAPI | INSUMO | 2020-10-14 | 00037595 | ARGAMASSA COLANTE TIPO ACIII | KG | 9.01 | 1.84 | 16.5784
| COTAÇÃO |  | 2020-10-14 |  | PORCELANATO TECNICO RETIFICADO, DIM.20 X 120 CM, LINHA ECOWOOD 2.0, MODELO CANELA, MARCA PORTOBELLO, OU SIMILAR. | M2 | 1.08 | 72 | 77.76
4.8.04 / 4.13.03 | COTAÇÃO | SINAPI 87262 (ADAPTADO) | 2020-10-14 | SINAPI 87262 (ADAPTADO) | FORNECIMENTO E ASSENTAMENTO DE PORCELANATO TECNICO RETIFICADO, DIM 100 X 20 CM, LINHA METAL, MODELO CORTEN NATURAL, MARCA PORTOBELLO OU EQUIVALENTE SIMILAR | M2 | CONSUMO | PREÇO UNITARIO | 153.3896
| SINAPI | COMPOSICAO | 2020-10-14 | 88256 | AZULEJISTA OU LADRILHISTA COM ENCARGOS COMPLEMENTARES | H | 1.1 | 20.56 | 22.616
| SINAPI | COMPOSICAO | 2020-10-14 | 88316 | SERVENTE COM ENCARGOS COMPLEMENTARES | H | 0.54 | 14.56 | 7.8624
| SINAPI | INSUMO | 2020-10-14 | 00034357 | REJUNTE COLORIDO, CIMENTICIO | KG | 0.14 | 3.52 | 0.4928
| SINAPI | INSUMO | 2020-10-14 | 00037595 | ARGAMASSA COLANTE TIPO ACIII | KG | 9.01 | 1.84 | 16.5784
| COTAÇÃO |  | 2020-10-14 |  | PORCELANATO TECNICO RETIFICADO, DIM 100 X 30 CM, LINHA METAL, MODELO CORTEN NATURAL, MARCA PORTOBELLO OU SIMILAR | M2 | 1.08 | 98 | 105.84
4.8.05 / 4.13.02 | COTAÇÃO | COMPOSIÇÃO | 2020-10-14 | COMPOSIÇÃO | FORNECIMENTO E ASSENTAMENTO CARPETE EM MANTA BEAULIEU BERBER POINT | M2 | CONSUMO | PREÇO UNITARIO | 47.71
| COTAÇÃO | COMPOSIÇÃO | 2020-10-14 | COTAÇÃO | FORNECIMENTO E ASSENTAMENTO CARPETE EM MANTA BEAULIEU BERBER POINT | M2 | 1 | 47.71 | 47.71
4.12.04 | COTAÇÃO | COMPOSIÇÃO | 2020-10-14 | COMPOSIÇÃO | FORNECIMENTO E ASSENTAMENTO DE REVESTIMENTO VINILICO PARA USO COMERCIAL, SISTEMA CLICK, LINHA CITY, MODELO PETRA, MARCA DURAFLOOR OU EQUIVALENTE SIMILAR | M2 | CONSUMO | PREÇO UNITARIO | 71.4462
| COTAÇÃO | COMPOSIÇÃO | 2020-10-14 | COTAÇÃO | FORNECIMENTO E ASSENTAMENTO DE REVESTIMENTO VINILICO PARA USO COMERCIAL, SISTEMA CLICK, LINHA CITY, MODELO PETRA, MARCA DURAFLOOR OU EQUIVALENTE SIMILAR | M2 | 1 | 71.4462 | 71.4462
4.7.06 | COTAÇÃO | COMPOSIÇÃO | 2020-10-14 | COMPOSIÇÃO | FORNECIMENTO E MONTAGEM DE FECHAMENTO EM PAINEL DE ACM (ALUMINIUM COMPOSITE MATERIAL) COM LÂMINAS EXTERNAS ALUMÍNIO DE 0,3MM E NÚCLEO DE POLIETILENO DE BAIXA DENSIDADE COM ESPESSURA FINAL DE 4MM, NA COR MARRON, TIPO REYNOBOND, ALUCOBOND, OU SIMILAR, INCLUSIVE ESTRUTURAS AUXILIARES | M2 | CONSUMO | PREÇO UNITARIO | 90
| COTAÇÃO |  | 2020-10-14 | COTAÇÃO | FORNECIMENTO E MONTAGEM DE FECHAMENTO EM PAINEL DE ACM (ALUMINIUM COMPOSITE MATERIAL) COM LÂMINAS EXTERNAS ALUMÍNIO DE 0,3MM E NÚCLEO DE POLIETILENO DE BAIXA DENSIDADE COM ESPESSURA FINAL DE 4MM, NA COR MARRON, TIPO REYNOBOND, ALUCOBOND, OU SIMILAR, INCLUSIVE ESTRUTURAS AUXILIARES | M2 | 1 | 90 | 90
4.8.01 | COTAÇÃO | COMPOSIÇÃO | 2020-10-14 | COMPOSIÇÃO | FORNECIMENTO E ASSENTAMENTO DE PORTA P1 DE MADEIRA LISA SEMI OCA, LARGURA 0,8M, CATALAGO MACTAB - COD 75, LINHA MD01 - 75MM, PORTA COD 0, MOD B, AMADEIRADO CARVALHO PRATA, ALT 2,10M OU EQUIVALENTE SIMILAR | UND | CONSUMO | PREÇO UNITARIO | 500
| COTAÇÃO |  | 2020-10-14 | COTAÇÃO | FORNECIMENTO E ASSENTAMENTO DE PORTA P1 DE MADEIRA LISA SEMI OCA, LARGURA 0,8M, CATALAGO MACTAB - COD 75, LINHA MD01 - 75MM, PORTA COD 0, MOD B, AMADEIRADO CARVALHO PRATA, ALT 2,10M OU EQUIVALENTE SIMILAR | UND | 1 | 500 | 500
4.8.02 | COTAÇÃO | COMPOSIÇÃO | 2020-10-14 | COMPOSIÇÃO | FORNECIMENTO E ASSENTAMENTO DE PORTA P2 DE MADEIRA LISA SEMI OCA, LARGURA 0,7M, CATALAGO MACTAB - COD 75, LINHA MD01 - 75MM, PORTA COD 0, MOD B, AMADEIRADO CARVALHO PRATA, ALT 2,10M OU EQUIVALENTE SIMILAR | UND | CONSUMO | PREÇO UNITARIO | 500
| COTAÇÃO |  | 2020-10-14 | COTAÇÃO | FORNECIMENTO E ASSENTAMENTO DE PORTA P2 DE MADEIRA LISA SEMI OCA, LARGURA 0,7M, CATALAGO MACTAB - COD 75, LINHA MD01 - 75MM, PORTA COD 0, MOD B, AMADEIRADO CARVALHO PRATA, ALT 2,10M OU EQUIVALENTE SIMILAR | UND | 1 | 500 | 500
4.8.03 | COTAÇÃO | COMPOSIÇÃO | 2020-10-14 | COMPOSIÇÃO | FORNECIMENTO E ASSENTAMENTO DE PORTA P3 DE MADEIRA LISA SEMI OCA, LARGURA 0,6M, CATALAGO MACTAB - COD 75, LINHA MD01 - 75MM, PORTA COD 0, MOD B, AMADEIRADO CARVALHO PRATA, ALT 2,10M, OU EQUIVALENTE SIMILAR | UND | CONSUMO | PREÇO UNITARIO | 500
| COTAÇÃO |  | 2020-10-14 | COTAÇÃO | FORNECIMENTO E ASSENTAMENTO DE PORTA P3 DE MADEIRA LISA SEMI OCA, LARGURA 0,6M, CATALAGO MACTAB - COD 75, LINHA MD01 - 75MM, PORTA COD 0, MOD B, AMADEIRADO CARVALHO PRATA, ALT 2,10M, OU EQUIVALENTE SIMILAR | UND | 1 | 500 | 500
4.8.04 | COTAÇÃO | COMPOSIÇÃO | 2020-10-14 | COMPOSIÇÃO | FORNECIMENTO E ASSENTAMENTO DE PORTA P4 DE MADEIRA LISA SEMI OCA, LARGURA 0,9M, CATALAGO MACTAB - COD 75, LINHA MD01 - 75MM, PORTA COD 0, MOD B, AMADEIRADO CARVALHO PRATA, ALT 2,10M, LARG 0,8M OU EQIVALENTE SIMILAR | UND | CONSUMO | PREÇO UNITARIO | 500
| COTAÇÃO |  | 2020-10-14 | COTAÇÃO | FORNECIMENTO E ASSENTAMENTO DE PORTA P4 DE MADEIRA LISA SEMI OCA, LARGURA 0,9M, CATALAGO MACTAB - COD 75, LINHA MD01 - 75MM, PORTA COD 0, MOD B, AMADEIRADO CARVALHO PRATA, ALT 2,10M, LARG 0,8M OU EQIVALENTE SIMILAR | UND | 1 | 500 | 500
4.8.05 | COTAÇÃO | COMPOSIÇÃO | 2020-10-14 | COMPOSIÇÃO | FORNECIMENTO E ASSENTAMENTO DE PORTA P5 DE CORRER DE MADEIRA LISA SEMI OCA, CATALAGO MACTAB - COD 75, LINHA MD01 - 75MM, PORTA COD 0, MOD B, AMADEIRADO CARVALHO PRATA, ALT 2,15M, LARG 0,9M OU EQUIVALENTE SIMILAR | UND | CONSUMO | PREÇO UNITARIO | 500
| COTAÇÃO |  | 2020-10-14 | COTAÇÃO | FORNECIMENTO E ASSENTAMENTO DE PORTA P5 DE CORRER DE MADEIRA LISA SEMI OCA, CATALAGO MACTAB - COD 75, LINHA MD01 - 75MM, PORTA COD 0, MOD B, AMADEIRADO CARVALHO PRATA, ALT 2,15M, LARG 0,9M OU EQUIVALENTE SIMILAR | UND | 1 | 500 | 500
4.8.06 | COTAÇÃO | COMPOSIÇÃO | 2020-10-14 | COMPOSIÇÃO | FORNECIMENTO E ASSENTAMENTO DE PORTA P6 DE MADEIRA LISA SEMI OCA, CATALAGO MACTAB - COD 75, LINHA MD01 - 75MM, PORTA COD 0, MOD B, AMADEIRADO CARVALHO PRATA, ALT 2,10M, LARG 1,0M OU EQUIVALENTE SIMILAR | UND | CONSUMO | PREÇO UNITARIO | 500
| COTAÇÃO |  | 2020-10-14 | COTAÇÃO | FORNECIMENTO E ASSENTAMENTO DE PORTA P6 DE MADEIRA LISA SEMI OCA, CATALAGO MACTAB - COD 75, LINHA MD01 - 75MM, PORTA COD 0, MOD B, AMADEIRADO CARVALHO PRATA, ALT 2,10M, LARG 1,0M OU EQUIVALENTE SIMILAR | UND | 1 | 500 | 500
4.9.02 | COTAÇÃO | COMPOSIÇÃO | 2020-10-14 | COMPOSIÇÃO | FORNECIMENTO E INSTALAÇÃO DE FACHADA EM PELE DE VIDRO (STRUCTURAL GLAZING) EM VIDRO LAMINADO FUME REFLETIVO, APLICADO SOBRE ESTRUTURA EM ALUMÍNIO ANODIZADO NA COR BRANCA COM SILICONE ESTRUTURAL | M2 | CONSUMO | PREÇO UNITARIO | 580
| COTAÇÃO |  | 2020-10-14 | COTAÇÃO | FORNECIMENTO E INSTALAÇÃO DE FACHADA EM PELE DE VIDRO (STRUCTURAL GLAZING) EM VIDRO LAMINADO FUME REFLETIVO, APLICADO SOBRE ESTRUTURA EM ALUMÍNIO ANODIZADO NA COR BRANCA COM SILICONE ESTRUTURAL | M2 | 1 | 580 | 580
4.9.03 | COTAÇÃO | COMPOSIÇÃO | 2020-10-14 | COMPOSIÇÃO | PORTA AUTOMATICA EM VIDRO TEMPERADO NA COR FUME, DIM. 2,62 X 2,1M, TIPO P7. | UND | CONSUMO | PREÇO UNITARIO | 13100
| COTAÇÃO |  | 2020-10-14 | COTAÇÃO | PORTA AUTOMATICA EM VIDRO TEMPERADO NA COR FUME, DIM. 2,62 X 2,1M, TIPO P7. | UND | 1 | 13100 | 13100
4.11.02 | COTAÇÃO | COMPOSICAO | 2020-10-14 | COMPOSIÇÃO | PORTÃO EM TUBO METALICO QUADRADO DE 1 X 1''. | M2 | CONSUMO | PREÇO UNITARIO | 160.74
| SINAPI | COMPOSIÇÃO | 2020-10-14 | 88316 | SERVENTE COM ENCARGOS COMPLEMENTARES | H | 2 | 14.56 | 29.12
| SINAPI | COMPOSIÇÃO | 2020-10-14 | 88315 | SERRALHEIRO COM ENCARGOS COMPLEMENTARES | H | 2 | 17.91 | 35.82
| SINAPI | COMPOSIÇÃO | 2020-10-14 | 88309 | PEDREIRO COM ENCARGOS COMPLEMENTARES | H | 0.5 | 18 | 9
| COTAÇÃO |  | 2020-10-14 |  | TUBO METALICO QUADRADO 1''X1'', NA CHAPA 14 | M | 9.8 | 8.5 | 83.3
| COTAÇÃO |  | 2020-10-14 |  | ELETRODO |  | 0.5 | 7 | 3.5
4.11.03 | COTAÇÃO | COMPOSICAO | 2020-10-14 | COMPOSIÇÃO | CORRIMAO EM AÇO INOX SIMPLES CHUMBADO EM ALVENARIA | M | CONSUMO | PREÇO UNITARIO | 89.94
| SINAPI | COMPOSIÇÃO | 2020-10-14 | 88316 | SERVENTE COM ENCARGOS COMPLEMENTARES | H | 2 | 14.56 | 29.12
| SINAPI | COMPOSIÇÃO | 2020-10-14 | 88315 | SERRALHEIRO COM ENCARGOS COMPLEMENTARES | H | 2 | 17.91 | 35.82
| SINAPI | COMPOSIÇÃO | 2020-10-14 | 88309 | PEDREIRO COM ENCARGOS COMPLEMENTARES | H | 0.5 | 18 | 9
| COTAÇÃO |  | 2020-10-14 |  | CORRIMAO INOX REDONDO DE 11/2'' | M | 1 | 16 | 16
4.11.04 | COTAÇÃO | COMPOSIÇÃO | 2020-10-14 | COMPOSIÇÃO | FORNECIMENTO E INSTALAÇÃO DE LETREIRO COMPOSTO DE LETRAS EM AÇO INOX COM ESPESSURA DE 20CM A SEREM INSTALADAS AO RECUO FRONTAL DO LOTE | UND | CONSUMO | PREÇO UNITARIO | 9072.5
| COTAÇÃO |  | 2020-10-14 | COTAÇÃO | FORNECIMENTO E INSTALAÇÃO DE LETREIRO COMPOSTO DE LETRAS EM AÇO INOX COM ESPESSURA DE 20CM A SEREM INSTALADAS AO RECUO FRONTAL DO LOTE | UND | 1 | 9072.5 | 9072.5
4.11.05 | COTAÇÃO | COMPOSIÇÃO | 2020-10-14 | COMPOSIÇÃO | FORNECIMENTO E INSTALAÇÃO DE PLACAS EM AÇO, DIM 20X10X5CM, COM NOME E SINALIZAÇÃO/DESENHO DOS AMBIENTES IMPRESSOS NA COR PRETA | UND | CONSUMO | PREÇO UNITARIO | 50
| COTAÇÃO |  | 2020-10-14 | COTAÇÃO | FORNECIMENTO E INSTALAÇÃO DE PLACAS EM AÇO, DIM 20X10X5CM, COM NOME E SINALIZAÇÃO/DESENHO DOS AMBIENTES IMPRESSOS NA COR PRETA | UND | 1 | 50 | 50
4.11.06 | COTAÇÃO | COMPOSIÇÃO | 2020-10-14 | COMPOSIÇÃO | FORNECIMENTO E INSTALAÇÃO NOS BANHEIROS DE PLACAS EM AÇO, DIM 15X10X5CM, COM NOME E SINALIZAÇÃO/DESENHO DO AMBIENTE IMPRESSO NA COR PRETA | UND | CONSUMO | PREÇO UNITARIO | 50
| COTAÇÃO |  | 2020-10-14 | COTAÇÃO | FORNECIMENTO E INSTALAÇÃO NOS BANHEIROS DE PLACAS EM AÇO, DIM 15X10X5CM, COM NOME E SINALIZAÇÃO/DESENHO DO AMBIENTE IMPRESSO NA COR PRETA | UND | 1 | 50 | 50
4.11.07 | COTAÇÃO | COMPOSIÇÃO | 2020-10-14 | COMPOSIÇÃO | INSTALAÇÃO DE BICICLETARIO COMPOSTO POR BARRA TUBULAR EM FERRO GALVANIZADO COM BITOLA DE 2'', COMPRIMEIRO 2M | UND | CONSUMO | PREÇO UNITARIO | 619.94
| SINAPI | COMPOSIÇÃO | 2020-10-14 | 88316 | SERVENTE COM ENCARGOS COMPLEMENTARES | H | 17 | 14.56 | 247.52
| SINAPI | COMPOSIÇÃO | 2020-10-14 | 88315 | SERRALHEIRO COM ENCARGOS COMPLEMENTARES | H | 12 | 17.91 | 214.92
| SINAPI | COMPOSIÇÃO | 2020-10-14 | 88309 | PEDREIRO COM ENCARGOS COMPLEMENTARES | H | 5 | 18 | 90
| COTAÇÃO |  | 2020-10-14 |  | BARRA TUBULAR EM FERRO GALVANIZADO COM BITOLA DE 2" | M | 8 | 8 | 64
| COTAÇÃO |  | 2020-10-14 |  | ELETRODO | UND | 0.5 | 7 | 3.5
4.11.09 | COTAÇÃO | COMPOSIÇÃO | 2020-10-14 | COMPOSIÇÃO | BRISES EM PERFIS DE ALUMINIO, DIM 15X10CM, COM PINTURA ELETROSTATICA BRANCA | UND | CONSUMO | PREÇO UNITARIO | 200
| COTAÇÃO |  | 2020-10-14 | COTAÇÃO | BRISES EM PERFIS DE ALUMINIO, DIM 15X10CM, COM PINTURA ELETROSTATICA BRANCA | UND | 1 | 200 | 200
4.12.05 | COTAÇÃO | SINAPI 87262 (ADAPTADO) | 2020-10-14 | SINAPI 87262 (ADAPTADO) | FORNECIMENTO E ASSENTAMENTO DE PISO PORCELANATO TECNICO RETIFICADO, DIM 90 X 90 CM, LINHA CONCRETISSYMA, MODELO MATIZ GRIGIO, MARCA PORTOBELLO OU EQUIVALENTE SIMILAR | M2 | CONSUMO | PREÇO UNITARIO | 135.7976
| SINAPI | COMPOSICAO | 2020-10-14 | 88256 | AZULEJISTA OU LADRILHISTA COM ENCARGOS COMPLEMENTARES | H | 1.4 | 20.56 | 28.784
| SINAPI | COMPOSICAO | 2020-10-14 | 88316 | SERVENTE COM ENCARGOS COMPLEMENTARES | H | 0.54 | 14.56 | 7.8624
| SINAPI | INSUMO | 2020-10-14 | 00034357 | REJUNTE COLORIDO, CIMENTICIO | KG | 0.14 | 3.52 | 0.4928
| SINAPI | INSUMO | 2020-10-14 | 00037595 | ARGAMASSA COLANTE TIPO ACIII | KG | 9.01 | 1.84 | 16.5784
| COTAÇÃO |  | 2020-10-14 |  | PORCELANATO TECNICO RETIFICADO, DIM 90 X 90 CM, LINHA CONCRETISSYMA, MODELO MATIZ GRIGIO, MARCA PORTOBELLO OU SIMILAR | M2 | 1.08 | 76 | 82.08
4.12.08 | COTAÇÃO | COMPOSIÇÃO | 2020-10-14 | COMPOSIÇÃO | FORNECIMENTO E ASSENTAMENTO DE PISO DE ALERTA EM ELEMENTO TAIL INOX. | M | CONSUMO | PREÇO UNITARIO | 29.9
| COTAÇÃO |  | 2020-10-14 | COTAÇÃO | FORNECIMENTO E ASSENTAMENTO DE PISO DE ALERTA EM ELEMENTO TAIL INOX. | M | 1 | 29.9 | 29.9
4.13.01 | COTAÇÃO | COMPOSIÇÃO | 2020-10-14 | COMPOSIÇÃO | BANCADA EM NONOGLASS, DIM 0,8X0,45M, COM CUBA ESCULPIDA E TORNEIRA DE BANCADA, TESTEIRA COM 0,2CM DE ALTURA, COM ENCONTRO COM 45 GRAUS | UND | CONSUMO | PREÇO UNITARIO | 1326
| COTAÇÃO |  | 2020-10-14 | COTAÇÃO | BANCADA EM NONOGLASS, DIM 0,8X0,45M, COM CUBA ESCULPIDA E TORNEIRA DE BANCADA, TESTEIRA COM 0,2CM DE ALTURA, COM ENCONTRO COM 45 GRAUS | UND | 1 | 1326 | 1326
4.13.02 | COTAÇÃO | COMPOSIÇÃO | 2020-10-14 | COMPOSIÇÃO | BANCADA EM GRANITO AQUALUX, DIM 1X 0,5M, COM FURO PARA CUBA DE APOIO E TORNEIRA DE BANCADA, TESTEIRA DE 5CM, COM ACABAMENTOS EM 45 GRAUS. | UND | CONSUMO | PREÇO UNITARIO | 229.5
| COTAÇÃO |  | 2020-10-14 | COTAÇÃO | BANCADA EM GRANITO AQUALUX, DIM 1X 0,5M, COM FURO PARA CUBA DE APOIO E TORNEIRA DE BANCADA, TESTEIRA DE 5CM, COM ACABAMENTOS EM 45 GRAUS. | UND | 1 | 229.5 | 229.5
4.13.03 | COTAÇÃO | COMPOSIÇÃO | 2020-10-14 | COMPOSIÇÃO | BANCADA EM GRANITO AQUALUX, DIM 1,5X 0,45M, COM FURO PARA CUBA DE APOIO E TORNEIRA DE BANCADA, TESTEIRA DE 5CM, COM ACABAMENTOS EM 45 GRAUS. | UND | CONSUMO | PREÇO UNITARIO | 309.83
| COTAÇÃO |  | 2020-10-14 | COTAÇÃO | BANCADA EM GRANITO AQUALUX, DIM 1,5X 0,45M, COM FURO PARA CUBA DE APOIO E TORNEIRA DE BANCADA, TESTEIRA DE 5CM, COM ACABAMENTOS EM 45 GRAUS. | UND | 1 | 309.83 | 309.83
4.13.04 | COTAÇÃO | COMPOSIÇÃO | 2020-10-14 | COMPOSIÇÃO | BANCADA EM GRANITO AQUALUX, DIM 3,5X 0,60M, COM PIA INOX DE 47X34CM, TORNEIRA DE BANCADA, ACABAMENTOS EM 45 GRAUS, TESTEIRA COM 5CM, E RESPALDO COM 15CM DE ALTURA. | UND | CONSUMO | PREÇO UNITARIO | 963.9
| COTAÇÃO |  | 2020-10-14 | COTAÇÃO | BANCADA EM GRANITO AQUALUX, DIM 3,5X 0,60M, COM PIA INOX DE 47X34CM, TORNEIRA DE BANCADA, ACABAMENTOS EM 45 GRAUS, TESTEIRA COM 5CM, E RESPALDO COM 15CM DE ALTURA. | UND | 1 | 963.9 | 963.9
4.13.05 | COTAÇÃO | COMPOSIÇÃO | 2020-10-14 | COMPOSIÇÃO | BANCADA ILHA EM GRANITO AQUALUX, DIM 3,5X1M, COM ACABAMENTOS EM 45 GRAUS, TESTEIRA COM 5CM, E MONTANTES LATERAIS POR BAIXO. | UND | CONSUMO | PREÇO UNITARIO | 1606.5
| COTAÇÃO |  | 2020-10-14 | COTAÇÃO | BANCADA ILHA EM GRANITO AQUALUX, DIM 3,5X1M, COM ACABAMENTOS EM 45 GRAUS, TESTEIRA COM 5CM, E MONTANTES LATERAIS POR BAIXO. | UND | 1 | 1606.5 | 1606.5
4.13.06 | COTAÇÃO | COMPOSIÇÃO | 2020-10-14 | COMPOSIÇÃO | FORNECIMENTO E ASSENTAMENTO DE SABONETEIRA COM RESERVATÓRIO PARA SABONETE LIQUIDO REF AC 00.802 NA COR BRANCO FABRICANTE JOFEL OU EQUIVALENTE SIMILAR. | UND | CONSUMO | PREÇO UNITARIO | 65
| COTAÇÃO |  | 2020-10-14 | COTAÇÃO | FORNECIMENTO E ASSENTAMENTO DE SABONETEIRA COM RESERVATÓRIO PARA SABONETE LIQUIDO REF AC 00.802 NA COR BRANCO FABRICANTE JOFEL OU EQUIVALENTE SIMILAR. | UND | 1 | 65 | 65
4.13.07 | COTAÇÃO | COMPOSIÇÃO | 2020-10-14 | COMPOSIÇÃO | FORNECIMENTO E ASSENTAMENTO DE TOALHEIRO INTERFOLHAS NA COR BRANCO COM BASE E TAMPA EM OS E FECHAMENTO COM CHAVE REF 31.000 OS LINHA CLÁSSICA FABRICANTE JOFEL OU EQUIVALENTE SIMILAR. | UND | CONSUMO | PREÇO UNITARIO | 89
| COTAÇÃO |  | 2020-10-14 | COTAÇÃO | FORNECIMENTO E ASSENTAMENTO DE TOALHEIRO INTERFOLHAS NA COR BRANCO COM BASE E TAMPA EM OS E FECHAMENTO COM CHAVE REF 31.000 OS LINHA CLÁSSICA FABRICANTE JOFEL OU EQUIVALENTE SIMILAR. | UND | 1 | 89 | 89
4.13.08 | COTAÇÃO | COMPOSIÇÃO | 2020-10-14 | COMPOSIÇÃO | FORNECIMENTO E ASSENTAMENTO DE SABONETEIRA COM RESERVATÓRIO PARA SABONETE LIQUIDO REF AC 00.802 NA COR BRANCO FABRICANTE JOFEL OU EQUIVALENTE SIMILAR. | UND | CONSUMO | PREÇO UNITARIO | 89
| COTAÇÃO |  | 2020-10-14 | COTAÇÃO | FORNECIMENTO E ASSENTAMENTO DE SABONETEIRA COM RESERVATÓRIO PARA SABONETE LIQUIDO REF AC 00.802 NA COR BRANCO FABRICANTE JOFEL OU EQUIVALENTE SIMILAR. | UND | 1 | 89 | 89
4.16.20 | COTAÇÃO | COMPOSIÇÃO | 2020-10-14 | COMPOSIÇÃO | CAIXA D'AGUA COM CAPACIDADE PARA 2000L, REDONDO, MARCA TIGRE OU EQUIVALENTE SIMILAR | UND | CONSUMO | PREÇO UNITARIO | 1249.52
| COTAÇÃO |  | 2020-10-14 | COTAÇÃO | CAIXA D'AGUA COM CAPACIDADE PARA 2000L, REDONDO, MARCA TIGRE OU EQUIVALENTE SIMILAR | UND | 1 | 1000 | 1000
| SINAPI | COMPOSIÇÃO | 2020-10-14 | 88248 | AUXILIAR DE ENCANADOR OU BOMBEIRO HIDRÁULICO COM ENCARGOS COMPLEMENTARES | H | 8 | 13.61 | 108.88
| SINAPI | COMPOSIÇÃO | 2020-10-14 | 88267 | ENCANADOR OU BOMBEIRO HIDRÁULICO COM ENCARGOS COMPLEMENTARES | H | 8 | 17.58 | 140.64
4.16.22 | COTAÇÃO | COMPOSIÇÃO | 2020-10-14 | COMPOSIÇÃO | FORNECIMENTO E INSTALAÇÃO DE BOMBA 1,5 HP. | UND | CONSUMO | PREÇO UNITARIO | 1049.52
| COTAÇÃO |  | 2020-10-14 | COTAÇÃO | BOMBA 1,5 HP. | UND | 1 | 800 | 800
| SINAPI | COMPOSIÇÃO | 2020-10-14 | 88248 | AUXILIAR DE ENCANADOR OU BOMBEIRO HIDRÁULICO COM ENCARGOS COMPLEMENTARES | H | 8 | 13.61 | 108.88
| SINAPI | COMPOSIÇÃO | 2020-10-14 | 88267 | ENCANADOR OU BOMBEIRO HIDRÁULICO COM ENCARGOS COMPLEMENTARES | H | 8 | 17.58 | 140.64
4.17.01 | COTAÇÃO | SINAPI 95469 (ADAPTADO) | 2020-10-14 | SINAPI 95469 (ADAPTADO) | BACIA SANITARIA CONVENCIONAL PARA WC ACESSIVEL, INCLUINDO ASSENTO SANITARIO PLASTICO FORNECIMENTO E INSTALAÇÃO | UND | CONSUMO | PREÇO UNITARIO | 303.24
| SINAPI | COMPOSICAO | 2020-10-14 | 88267 | ENCANADOR OU BOMBEIRO HIDRÁULICO COM ENCARGOS COMPLEMENTARES | H | 1 | 17.58 | 17.58
| SINAPI | COMPOSICAO | 2020-10-14 | 88316 | SERVENTE COM ENCARGOS COMPLEMENTARES | H | 1 | 14.56 | 14.56
| SINAPI | INSUMO | 2020-10-14 | 00004384 | PARAFUSO NIQUELADO COM ACABAMENTO CROMADO PARA FIXAR PECA SANITARIA, INCLUI PORCA CEGA, ARRUELA E BUCHA DE NYLON TAMANHO S- 10 | UN | 2 | 16.41 | 32.82
| SINAPI | INSUMO | 2020-10-14 | 00006138 | VEDACAO PVC, 100 MM, PARA SAIDA VASO SANITARIO | UN | 1 | 2.47 | 2.47
| COTAÇÃO |  | 2020-10-14 |  | BACIA SANITARIA CONVENCIONAL SUSPENSA PARA WC ACESSIVEL, INCLUINDO ASSENTO SANITARIO PLASTICO. | UN | 1 | 224.91 | 224.91
| SINAPI | INSUMO | 2020-10-14 | 00037329 | REJUNTE EPOXI BRANCO | KG | 0.1469 | 74.2 | 10.9
4.17.02 | COTAÇÃO | SINAPI 95469 (ADAPTADO) | 2020-10-14 | SINAPI 95469 (ADAPTADO) | BACIA SANITARIA PARA CAIXA ACOPLADA, MODELO LK P.230.17 OU EQUIVALENTE SIMILAR, INCLUINDO ASSENTO FORNECIMENTO E INSTALAÇÃO | UND | CONSUMO | PREÇO UNITARIO | 1081.33
| SINAPI | COMPOSICAO | 2020-10-14 | 88267 | ENCANADOR OU BOMBEIRO HIDRÁULICO COM ENCARGOS COMPLEMENTARES | H | 1 | 17.58 | 17.58
| SINAPI | COMPOSICAO | 2020-10-14 | 88316 | SERVENTE COM ENCARGOS COMPLEMENTARES | H | 1 | 14.56 | 14.56
| SINAPI | INSUMO | 2020-10-14 | 00004384 | PARAFUSO NIQUELADO COM ACABAMENTO CROMADO PARA FIXAR PECA SANITARIA, INCLUI PORCA CEGA, ARRUELA E BUCHA DE NYLON TAMANHO S- 10 | UN | 2 | 16.41 | 32.82
| SINAPI | INSUMO | 2020-10-14 | 00006138 | VEDACAO PVC, 100 MM, PARA SAIDA VASO SANITARIO | UN | 1 | 2.47 | 2.47
| COTAÇÃO |  | 2020-10-14 |  | BACIA SANITARIA PARA CAIXA ACOPLADA, MODELO LK P.230.17 OU SIMILAR, INCLUINDO ASSENTO | UN | 1 | 1003 | 1003
| SINAPI | INSUMO | 2020-10-14 | 00037329 | REJUNTE EPOXI BRANCO | KG | 0.1469 | 74.2 | 10.9
4.17.03 | COTAÇÃO | COMPOSICAO | 2020-10-14 | COMPOSIÇÃO | VALVULA DE DESCARGA, MARCA HYDRA DUO 2545.C.112. OU EQUIVALENTE SIMILAR. FORNECIMENTO E INSTALAÇÃO | UND | CONSUMO | PREÇO UNITARIO | 119.274
| SINAPI | COMPOSICAO | 2020-10-14 | 88267 | ENCANADOR OU BOMBEIRO HIDRÁULICO COM ENCARGOS COMPLEMENTARES | H | 0.3 | 17.58 | 5.274
| COTAÇÃO |  | 2020-10-14 |  | VALVULA DE DESCARGA, MARCA HYDRA DUO 2545.C.112. | UND | 1 | 114 | 114
4.17.04 | COTAÇÃO | COMPOSICAO | 2020-10-14 | COMPOSIÇÃO | TORNEIRA DE BANCADA, MARCA DECA, REF 1188 OU EQUIVALENTE SIMILAR. FORNECIMENTO E INSTALAÇÃO | UND | CONSUMO | PREÇO UNITARIO | 850.153
| SINAPI | COMPOSICAO | 2020-10-14 | 88267 | ENCANADOR OU BOMBEIRO HIDRÁULICO COM ENCARGOS COMPLEMENTARES | H | 0.35 | 17.58 | 6.153
| COTAÇÃO |  | 2020-10-14 |  | TORNEIRA DE BANCADA, MARCA DECA, REF 1188 | UND | 1 | 844 | 844
4.17.05 | COTAÇÃO | COMPOSICAO | 2020-10-14 | COMPOSIÇÃO | TORNEIRA DE MESA PARA COZINHA, MARCA HYDRA, LINHA DUNA QUADRATTA, MODELO 1167.C94 OU EQUIVALENTE SIMILAR. FORNECIMENTO E INSTALAÇÃO | UND | CONSUMO | PREÇO UNITARIO | 416.153
| SINAPI | COMPOSICAO | 2020-10-14 | 88267 | ENCANADOR OU BOMBEIRO HIDRÁULICO COM ENCARGOS COMPLEMENTARES | H | 0.35 | 17.58 | 6.153
| COTAÇÃO |  | 2020-10-14 |  | TORNEIRA DE MESA PARA COZINHA, MARCA HYDRA, LINHA DUNA QUADRATTA, MODELO 1167.C94. = | UND | 1 | 410 | 410
4.17.06 | COTAÇÃO | COMPOSICAO | 2020-10-14 | COMPOSIÇÃO | REGISTRO DE GAVETA , MARCA HYDRA, LINHA QUADRATTA CLASSICA, MODELO 1509.C85.112 OU EQUIVALENTE SIMILAR. FORNECIMENTO E INSTALAÇÃO | UND | CONSUMO | PREÇO UNITARIO | 257.3836
| SINAPI | COMPOSICAO | 2020-10-14 | 88267 | ENCANADOR OU BOMBEIRO HIDRÁULICO COM ENCARGOS COMPLEMENTARES | H | 0.42 | 17.58 | 7.3836
| COTAÇÃO |  | 2020-10-14 |  | REGISTRO DE GAVETA , MARCA HYDRA, LINHA QUADRATTA CLASSICA, MODELO 1509.C85.112. | UND | 1 | 250 | 250
4.17.07 | COTAÇÃO | COMPOSICAO | 2020-10-14 | COMPOSIÇÃO | DUCHA HIGIENICA COM REGISTRO E DERIVAÇÃO, MARCA DECA REF 1984. DUNA QUADRATTA OU EQUIVALENTE SIMILAR. FORNECIMENTO E INSTALAÇÃO | UND | CONSUMO | PREÇO UNITARIO | 462.3836
| SINAPI | COMPOSICAO | 2020-10-14 | 88267 | ENCANADOR OU BOMBEIRO HIDRÁULICO COM ENCARGOS COMPLEMENTARES | H | 0.42 | 17.58 | 7.3836
| COTAÇÃO |  | 2020-10-14 |  | DUCHA HIGIENICA COM REGISTRO E DERIVAÇÃO, MARCA DECA REF 1984. DUNA QUADRATTA. | UND | 1 | 455 | 455
4.17.08 | COTAÇÃO | COMPOSICAO | 2020-10-14 | COMPOSIÇÃO | CUBA DE APOIO REDONDA, MARCA DECA, REF L.55.17 OU EQUIVALENTE SIMILAR. FORNECIMENTO E INSTALAÇÃO | UND | CONSUMO | PREÇO UNITARIO | 218.79
| SINAPI | COMPOSICAO | 2020-10-14 | 88267 | ENCANADOR OU BOMBEIRO HIDRÁULICO COM ENCARGOS COMPLEMENTARES | H | 0.5 | 17.58 | 8.79
| COTAÇÃO |  | 2020-10-14 |  | CUBA DE APOIO REDONDA, MARCA DECA, REF L.55.17 | UND | 1 | 210 | 210
4.17.09 | COTAÇÃO | COMPOSICAO | 2020-10-14 | COMPOSIÇÃO | LAVATORIO SUSPENSO COM MESA, MARCA DECA, REF L.78S.17 OU EQUIVALENTE SIMILAR. FORNECIMENTO E INSTALAÇÃO | UND | CONSUMO | PREÇO UNITARIO | 431.14
| SINAPI | COMPOSICAO | 2020-10-14 | 88267 | ENCANADOR OU BOMBEIRO HIDRÁULICO COM ENCARGOS COMPLEMENTARES | H | 1 | 17.58 | 17.58
| SINAPI | COMPOSICAO | 2020-10-14 | 88316 | SERVENTE COM ENCARGOS COMPLEMENTARES | H | 1 | 14.56 | 14.56
| COTAÇÃO |  | 2020-10-14 |  | LAVATORIO SUSPENSO COM MESA, MARCA DECA, REF L.78S.17. | UND | 1 | 399 | 399
4.17.10 | COTAÇÃO | COMPOSICAO | 2020-10-14 | COMPOSIÇÃO | REGISTRO DE PRESSÃO, MARCA DECA, LINHA POLO CLASSICA, REF 1416.C32.034 OU EQUIVALENTE SIMILAR. FORNECIMENTO E INSTALAÇÃO | UND | CONSUMO | PREÇO UNITARIO | 122.3836
| SINAPI | COMPOSICAO | 2020-10-14 | 88267 | ENCANADOR OU BOMBEIRO HIDRÁULICO COM ENCARGOS COMPLEMENTARES | H | 0.42 | 17.58 | 7.3836
| COTAÇÃO |  | 2020-10-14 |  | REGISTRO DE PRESSÃO, MARCA DECA, LINHA POLO CLASSICA, REF 1416.C32.034. | UND | 1 | 115 | 115
4.17.11 | COTAÇÃO | COMPOSICAO | 2020-10-14 | COMPOSIÇÃO | CHUVEIRO DE PAREDE, MARCA DECA, LINHA WINDSOR, REF 1994.C81.CT OU EQUIVALENTE SIMILAR. FORNECIMENTO E INSTALAÇÃO | UND | CONSUMO | PREÇO UNITARIO | 487.3836
| SINAPI | COMPOSICAO | 2020-10-14 | 88267 | ENCANADOR OU BOMBEIRO HIDRÁULICO COM ENCARGOS COMPLEMENTARES | H | 0.42 | 17.58 | 7.3836
| COTAÇÃO |  | 2020-10-14 |  | CHUVEIRO DE PAREDE, MARCA DECA, LINHA WINDSOR, REF 1994.C81.CT. | UND | 1 | 480 | 480
4.17.12 | COTAÇÃO | COMPOSICAO | 2020-10-14 | COMPOSIÇÃO | BARRA DE APOIO RETA EM AÇO INOX, DIM 80CM. FORNECIMENTO E INSTALAÇÃO | UND | CONSUMO | PREÇO UNITARIO | 155.0781
| SINAPI | COMPOSICAO | 2020-10-14 | 88267 | ENCANADOR OU BOMBEIRO HIDRÁULICO COM ENCARGOS COMPLEMENTARES | H | 0.42 | 17.58 | 7.3836
| COTAÇÃO |  | 2020-10-14 |  | BARRA DE APOIO RETA EM AÇO INOX, DIM 80CM. | UND | 1 | 147.6945 | 147.6945
4.17.13 | COTAÇÃO | COMPOSICAO | 2020-10-14 | COMPOSIÇÃO | BARRA DE APOIO RETA EM AÇO INOX, DIM 40CM. FORNECIMENTO E INSTALAÇÃO | UND | CONSUMO | PREÇO UNITARIO | 108.3996
| SINAPI | COMPOSICAO | 2020-10-14 | 88267 | ENCANADOR OU BOMBEIRO HIDRÁULICO COM ENCARGOS COMPLEMENTARES | H | 0.42 | 17.58 | 7.3836
| COTAÇÃO |  | 2020-10-14 |  | BARRA DE APOIO RETA EM AÇO INOX, DIM 40CM. | UND | 1 | 101.016 | 101.016
4.17.14 | COTAÇÃO | COMPOSICAO | 2020-10-14 | COMPOSIÇÃO | FORNECIMENTO E INSTALAÇÃO DE CUBA RETANGULAR INOX 47X30X14 CM + VALVULA 3 1/2'' , TRAMONTINA OU EQUIVALENTE SIMILAR | UND | CONSUMO | PREÇO UNITARIO | 283.9
| SINAPI | COMPOSICAO | 2020-10-14 | 88267 | ENCANADOR OU BOMBEIRO HIDRÁULICO COM ENCARGOS COMPLEMENTARES | H | 5 | 17.58 | 87.9
| COTAÇÃO |  | 2020-10-14 |  | CUBA RETANGULAR INOX 47X30X14 CM + VALVULA 3 1/2'' , TRAMONTINA OU SIMILAR | UND | 1 | 196 | 196
4.19.01 | COTAÇÃO | SINAPI 73953/008 (ADAPTADA) | 2020-10-14 | SINAPI 73953/008 (ADAPTADA) | INSTALAÇÃO DE FITA LED, TEMPERATURA BRANCO QUENTE 4000K. FORNECIMENTO E INSTALAÇÃO | M | CONSUMO | PREÇO UNITARIO | 40.365
| SINAPI | COMPOSICAO | 2020-10-14 | 88264 | ELETRICISTA COM ENCARGOS COMPLEMENTARES | H | 0.5 | 18.17 | 9.085
| SINAPI | COMPOSICAO | 2020-10-14 | 88316 | SERVENTE COM ENCARGOS COMPLEMENTARES | H | 0.5 | 14.56 | 7.28
| COTAÇÃO | COMPOSIÇÃO | 2020-10-14 |  | INSTALAÇÃO DE FITA LED, TEMPERATURA BRANCO QUENTE 4000K. | UN | 1 | 24 | 24
4.19.02 | COTAÇÃO | SINAPI 73953/008 (ADAPTADA) | 2020-10-14 | SINAPI 73953/008 (ADAPTADA) | LUMINARIA EMBUTINA NO FRAME II, RECUADA, QUADRADA E OIETAVEL, NA COR BRANCA, REF IN60331 BT OU EQUIVALENTE SIMILAR. FORNECIMENTO E INSTALAÇÃO | UND | CONSUMO | PREÇO UNITARIO | 86.184
| SINAPI | COMPOSICAO | 2020-10-14 | 88264 | ELETRICISTA COM ENCARGOS COMPLEMENTARES | H | 0.8 | 18.17 | 14.536
| SINAPI | COMPOSICAO | 2020-10-14 | 88316 | SERVENTE COM ENCARGOS COMPLEMENTARES | H | 0.8 | 14.56 | 11.648
| COTAÇÃO | COMPOSIÇÃO | 2020-10-14 |  | LUMINARIA EMBUTINA NO FRAME II, RECUADA, QUADRADA E OIETAVEL, NA COR BRANCA, REF IN60331 BT, COM 2 LAMPADAS DICROICAS DE 6W | UN | 1 | 60 | 60
4.19.03 | COTAÇÃO | SINAPI 73953/008 (ADAPTADA) | 2020-10-14 | SINAPI 73953/008 (ADAPTADA) | PERFIL ILUMINADO E ENGASTADO NA PAREDE E NO TETO, TEMPERATURA BRANCO FRIA, MODELO GAP, MARCA ILUMINAR OU EQUIVALENTE SIMILAR. FORNECIMENTO E INSTALAÇÃO | UND | CONSUMO | PREÇO UNITARIO | 144.184
| SINAPI | COMPOSICAO | 2020-10-14 | 88264 | ELETRICISTA COM ENCARGOS COMPLEMENTARES | H | 0.8 | 18.17 | 14.536
| SINAPI | COMPOSICAO | 2020-10-14 | 88316 | SERVENTE COM ENCARGOS COMPLEMENTARES | H | 0.8 | 14.56 | 11.648
| COTAÇÃO | COMPOSIÇÃO | 2020-10-14 |  | PERFIL ILUMINADO E ENGASTADO NA PAREDE E NO TETO, TEMPERATURA BRANCO FRIA, MODELO GAP, MARCA ILUMINAR. INCLUINDO LAMPADA | UN | 1 | 118 | 118
4.19.04 | COTAÇÃO | SINAPI 73953/008 (ADAPTADA) | 2020-10-14 | SINAPI 73953/008 (ADAPTADA) | PLACA DE LED 20X20CM, TEMPERATURA BRANCO FRIA. FORNECIMENTO E INSTALAÇÃO | UND | CONSUMO | PREÇO UNITARIO | 71.184
| SINAPI | COMPOSICAO | 2020-10-14 | 88264 | ELETRICISTA COM ENCARGOS COMPLEMENTARES | H | 0.8 | 18.17 | 14.536
| SINAPI | COMPOSICAO | 2020-10-14 | 88316 | SERVENTE COM ENCARGOS COMPLEMENTARES | H | 0.8 | 14.56 | 11.648
| COTAÇÃO | COMPOSIÇÃO | 2020-10-14 |  | PLACA DE LED 20X20CM, TEMPERATURA BRANCO FRIA. | UN | 1 | 45 | 45
4.19.05 | COTAÇÃO | SINAPI 73953/008 (ADAPTADA) | 2020-10-14 | SINAPI 73953/008 (ADAPTADA) | LUMINARIA PENDENTE LINEAR COM 1,20M DE LARGURA, EM ALUMINIO NA COR BRANCA, MARCA BONALUCE, MODELO GA OU EQUIVALENTE SIMILAR. FORNECIMENTO E INSTALAÇÃO | UND | CONSUMO | PREÇO UNITARIO | 168.184
| SINAPI | COMPOSICAO | 2020-10-14 | 88264 | ELETRICISTA COM ENCARGOS COMPLEMENTARES | H | 0.8 | 18.17 | 14.536
| SINAPI | COMPOSICAO | 2020-10-14 | 88316 | SERVENTE COM ENCARGOS COMPLEMENTARES | H | 0.8 | 14.56 | 11.648
| COTAÇÃO | COMPOSIÇÃO | 2020-10-14 |  | LUMINARIA PENDENTE LINEAR COM 1,20M DE LARGURA, EM ALUMINIO NA COR BRANCA, MARCA BONALUCE, MODELO GA, COM LAMPADAS. | UN | 1 | 142 | 142
4.19.06 | COTAÇÃO | SINAPI 73953/008 (ADAPTADA) | 2020-10-14 | SINAPI 73953/008 (ADAPTADA) | LUMINARIA QUADRADA DE EMBUTIR M625, DIM 62,5X62,5 CM, MARCA OSRAM, MODELO MIRA 5LK128D4BW, PARA LAMPADA T16 OU EQUIVALENTE SIMILAR. FORNECIMENTO E INSTALAÇÃO | UND | CONSUMO | PREÇO UNITARIO | 168.184
| SINAPI | COMPOSICAO | 2020-10-14 | 88264 | ELETRICISTA COM ENCARGOS COMPLEMENTARES | H | 0.8 | 18.17 | 14.536
| SINAPI | COMPOSICAO | 2020-10-14 | 88316 | SERVENTE COM ENCARGOS COMPLEMENTARES | H | 0.8 | 14.56 | 11.648
| COTAÇÃO | COMPOSIÇÃO | 2020-10-14 |  | LUMINARIA QUADRADA DE EMBUTIR M625, DIM 62,5X62,5 CM, MARCA OSRAM, MODELO MIRA 5LK128D4BW, PARA LAMPADA T16. INLCUINDO LAMPADAS | UN | 1 | 142 | 142
4.19.07 | COTAÇÃO | SINAPI 73953/008 (ADAPTADA) | 2020-10-14 | SINAPI 73953/008 (ADAPTADA) | LUMINARIA DE ALUMINIO COM VISOR EM ACRILICO NA COR BRANCA, MARCA BONALUCE, MODELO SMALL OU EQUIVALENTE SIMILAR. FORNECIMENTO E INSTALAÇÃO | UND | CONSUMO | PREÇO UNITARIO | 146.184
| SINAPI | COMPOSICAO | 2020-10-14 | 88264 | ELETRICISTA COM ENCARGOS COMPLEMENTARES | H | 0.8 | 18.17 | 14.536
| SINAPI | COMPOSICAO | 2020-10-14 | 88316 | SERVENTE COM ENCARGOS COMPLEMENTARES | H | 0.8 | 14.56 | 11.648
| COTAÇÃO | COMPOSIÇÃO | 2020-10-14 |  | LUMINARIA DE ALUMINIO COM VISOR EM ACRILICO NA COR BRANCA, MARCA BONALUCE, MODELO SMALL. INCLUINDO LAMPADAS | UN | 1 | 120 | 120
4.19.08 | COTAÇÃO | SINAPI 73953/008 (ADAPTADA) | 2020-10-14 | SINAPI 73953/008 (ADAPTADA) | LUMINARIA RETANGULAR DE EMBUTIR M625, DIM 125X31CM, MARCA OSRAM, MODELO MIRA OU EQUIVALENTE SIMILAR. FORNECIMENTO E INSTALAÇÃO | UND | CONSUMO | PREÇO UNITARIO | 168.184
| SINAPI | COMPOSICAO | 2020-10-14 | 88264 | ELETRICISTA COM ENCARGOS COMPLEMENTARES | H | 0.8 | 18.17 | 14.536
| SINAPI | COMPOSICAO | 2020-10-14 | 88316 | SERVENTE COM ENCARGOS COMPLEMENTARES | H | 0.8 | 14.56 | 11.648
| COTAÇÃO | COMPOSIÇÃO | 2020-10-14 |  | LUMINARIA RETANGULAR DE EMBUTIR M625, DIM 125X31CM, MARCA OSRAM, MODELO MIRA. INCLUINDO LAMPADAS | UN | 1 | 142 | 142
4.19.09 | COTAÇÃO | SINAPI 73953/008 (ADAPTADA) | 2020-10-14 | SINAPI 73953/008 (ADAPTADA) | LUMINARIA PENDENTE DE ALUMINIO ESTRUTURADO COM DIFUSOR EM ACRILICO PRISMATICO NA COR BRANCA, LARGURA 2,0M, MARCA BONALUCE, MODELO FINN. FORNECIMENTO E INSTALAÇÃO | UND | CONSUMO | PREÇO UNITARIO | 171.184
| SINAPI | COMPOSICAO | 2020-10-14 | 88264 | ELETRICISTA COM ENCARGOS COMPLEMENTARES | H | 0.8 | 18.17 | 14.536
| SINAPI | COMPOSICAO | 2020-10-14 | 88316 | SERVENTE COM ENCARGOS COMPLEMENTARES | H | 0.8 | 14.56 | 11.648
| COTAÇÃO | COMPOSIÇÃO | 2020-10-14 |  | LUMINARIA PENDENTE DE ALUMINIO ESTRUTURADO COM DIFUSOR EM ACRILICO PRISMATICO NA COR BRANCA, LARGURA 2,0M, MARCA BONALUCE, MODELO FINN. | UN | 1 | 145 | 145
4.19.10 | COTAÇÃO | SINAPI 73953/008 (ADAPTADA) | 2020-10-14 | SINAPI 73953/008 (ADAPTADA) | LUMINARIA QUADRADA DE EMBUTIR, DIM 17X17CM, MARCA NEWLINE, REF INP003, PARA LAMPADA AR111 OU EQUIVALENTE SIMILAR. FORNECIMENTO E INSTALAÇÃO | UND | CONSUMO | PREÇO UNITARIO | 122.184
| SINAPI | COMPOSICAO | 2020-10-14 | 88264 | ELETRICISTA COM ENCARGOS COMPLEMENTARES | H | 0.8 | 18.17 | 14.536
| SINAPI | COMPOSICAO | 2020-10-14 | 88316 | SERVENTE COM ENCARGOS COMPLEMENTARES | H | 0.8 | 14.56 | 11.648
| COTAÇÃO | COMPOSIÇÃO | 2020-10-14 |  | LUMINARIA QUADRADA DE EMBUTIR, DIM 17X17CM, MARCA NEWLINE, REF INP003, PARA LAMPADA AR111. INCLUINDO LAMPADAS | UN | 1 | 96 | 96
4.19.11 | COTAÇÃO | SINAPI 73953/008 (ADAPTADA) | 2020-10-14 | SINAPI 73953/008 (ADAPTADA) | LUMINARIA DE LED PARA EMBUTIR NO SOLO, LAMPADA DE 12W, MARCA BRILIA, REF 432587, COM LAMPADA DE TEMPERATURA NA COR QUENTE OU EQUIVALENTE SIMILAR. FORNECIMENTO E INSTALAÇÃO | UND | CONSUMO | PREÇO UNITARIO | 124.184
| SINAPI | COMPOSICAO | 2020-10-14 | 88264 | ELETRICISTA COM ENCARGOS COMPLEMENTARES | H | 0.8 | 18.17 | 14.536
| SINAPI | COMPOSICAO | 2020-10-14 | 88316 | SERVENTE COM ENCARGOS COMPLEMENTARES | H | 0.8 | 14.56 | 11.648
| COTAÇÃO | COMPOSIÇÃO | 2020-10-14 |  | LUMINARIA DE LED PARA EMBUTIR NO SOLO, LAMPADA DE 12W, MARCA BRILIA, REF 432587, COM LAMPADA DE TEMPERATURA NA COR QUENTE. | UN | 1 | 98 | 98
4.19.12 | COTAÇÃO | SINAPI 73953/008 (ADAPTADA) | 2020-10-14 | SINAPI 73953/008 (ADAPTADA) | LUMINARIA DE JARDIM PARA LAMPADA DE 7W, MARCA BRILIA, REF 4349656, COM LAMPADA DE TEMPERATURA NA COR QUENTE OU EQUIVALENTE SIMILAR. FORNECIMENTO E INSTALAÇÃO | UND | CONSUMO | PREÇO UNITARIO | 116.184
| SINAPI | COMPOSICAO | 2020-10-14 | 88264 | ELETRICISTA COM ENCARGOS COMPLEMENTARES | H | 0.8 | 18.17 | 14.536
| SINAPI | COMPOSICAO | 2020-10-14 | 88316 | SERVENTE COM ENCARGOS COMPLEMENTARES | H | 0.8 | 14.56 | 11.648
| COTAÇÃO | COMPOSIÇÃO | 2020-10-14 |  | LUMINARIA DE JARDIM PARA LAMPADA DE 7W, MARCA BRILIA, REF 4349656, COM LAMPADA DE TEMPERATURA NA COR QUENTE | UN | 1 | 90 | 90
4.19.13 | COTAÇÃO | SINAPI 73953/008 (ADAPTADA) | 2020-10-14 | SINAPI 73953/008 (ADAPTADA) | BALIZADOR EM LED DE EMBUTIR, MARCA OPUS DESIGN, REF SPY DN BZ 2581, 2X1, NA COR BRANCA OU EQUIVALENTE SIMILAR. FORNECIMENTO E INSTALAÇÃO | UND | CONSUMO | PREÇO UNITARIO | 114.184
| SINAPI | COMPOSICAO | 2020-10-14 | 88264 | ELETRICISTA COM ENCARGOS COMPLEMENTARES | H | 0.8 | 18.17 | 14.536
| SINAPI | COMPOSICAO | 2020-10-14 | 88316 | SERVENTE COM ENCARGOS COMPLEMENTARES | H | 0.8 | 14.56 | 11.648
| COTAÇÃO | COMPOSIÇÃO | 2020-10-14 |  | BALIZADOR EM LED DE EMBUTIR, MARCA OPUS DESIGN, REF SPY DN BZ 2581, 2X1, NA COR BRANCA. INCLUINDO LAMPADAS | UN | 1 | 88 | 88
4.19.14 | COTAÇÃO | SINAPI 93128 (ADAPTADA) | 2020-10-14 | SINAPI 93128 (ADAPTADA) | PONTO DE ILUMINAÇÃO RESIDENCIAL INCLUINDO INTERRUPTOR SIMPLES COM PLACA DE ACABAMENTO MARCA BTICINO, LINHA LIVING LIGHT METAIS, MODELO ACCIAIO - AC, MATERIAL TIPO ZAMAK OU EQUIVALENTE SIMILAR | UND | CONSUMO | PREÇO UNITARIO | 114.607
| SINAPI | COMPOSICAO | 2020-10-14 | 90447 | RASGO EM ALVENARIA PARA ELETRODUTOS COM DIAMETROS MENORES OU IGUAIS A 40 MM. AF_05/2015 | M | 2.2 | 4.39 | 9.658
| SINAPI | COMPOSICAO | 2020-10-14 | 90456 | QUEBRA EM ALVENARIA PARA INSTALAÇÃO DE CAIXA DE TOMADA (4X4 OU 4X2). AF_05/2015 | UN | 1 | 2.84 | 2.84
| SINAPI | COMPOSICAO | 2020-10-14 | 90466 | CHUMBAMENTO LINEAR EM ALVENARIA PARA RAMAIS/DISTRIBUIÇÃO COM DIÂMETROS MENORES OU IGUAIS A 40 MM. AF_05/2015 | M | 2.2 | 8.91 | 19.602
| SINAPI | COMPOSICAO | 2020-10-14 | 91842 | ELETRODUTO FLEXÍVEL CORRUGADO, PVC, DN 20 MM (1/2"), PARA CIRCUITOS TERMINAIS, INSTALADO EM LAJE - FORNECIMENTO E INSTALAÇÃO. AF_12/2015 | M | 2 | 4.03 | 8.06
| SINAPI | COMPOSICAO | 2020-10-14 | 91852 | ELETRODUTO FLEXÍVEL CORRUGADO, PVC, DN 20 MM (1/2"), PARA CIRCUITOS TERMINAIS, INSTALADO EM PAREDE - FORNECIMENTO E INSTALAÇÃO. AF_12/2015 | M | 2.2 | 5.73 | 12.606
| SINAPI | COMPOSICAO | 2020-10-14 | 91924 | CABO DE COBRE FLEXÍVEL ISOLADO, 1,5 MM², ANTI-CHAMA 450/750 V, PARA CIRCUITOS TERMINAIS - FORNECIMENTO E INSTALAÇÃO. AF_12/2015 | M | 8.4 | 1.99 | 16.716
| SINAPI | COMPOSICAO | 2020-10-14 | 91937 | CAIXA OCTOGONAL 3" X 3", PVC, INSTALADA EM LAJE - FORNECIMENTO E INSTALAÇÃO. AF_12/2015 | UN | 0.375 | 7.88 | 2.955
| SINAPI | COMPOSICAO | 2020-10-14 | 91940 | CAIXA RETANGULAR 4" X 2" MÉDIA (1,30 M DO PISO), PVC, INSTALADA EM PAREDE - FORNECIMENTO E INSTALAÇÃO. AF_12/2015 | UN | 1 | 10.17 | 10.17
| COTAÇÃO | COMPOSIÇÃO | 2020-10-14 |  | INTERRUPTOR SIMPLES COM PLACA DE ACABAMENTO MARCA BTICINO, LINHA LIVING LIGHT METAIS, MODELO ACCIAIO - AC, MATERIAL TIPO ZAMAK | UN | 1 | 32 | 32
4.19.15 | COTAÇÃO | SINAPI 93127 (ADAPTADA) | 2020-10-14 | SINAPI 93127 (ADAPTADA) | PONTO DE ILUMINAÇÃO RESIDENCIAL INCLUINDO INTERRUPTOR DE 2 SEÇÕES COM PLACA DE ACABAMENTO MARCA BTICINO, LINHA LIVING LIGHT METAIS, MODELO ACCIAIO - AC, MATERIAL TIPO ZAMAK OU EQUIVALENTE SIMILAR | UND | CONSUMO | PREÇO UNITARIO | 141.065
| SINAPI | COMPOSICAO | 2020-10-14 | 90447 | RASGO EM ALVENARIA PARA ELETRODUTOS COM DIAMETROS MENORES OU IGUAIS A 40 MM. AF_05/2015 | M | 2.2 | 4.39 | 9.658
| SINAPI | COMPOSICAO | 2020-10-14 | 90456 | QUEBRA EM ALVENARIA PARA INSTALAÇÃO DE CAIXA DE TOMADA (4X4 OU 4X2). AF_05/2015 | UN | 1 | 2.84 | 2.84
| SINAPI | COMPOSICAO | 2020-10-14 | 90466 | CHUMBAMENTO LINEAR EM ALVENARIA PARA RAMAIS/DISTRIBUIÇÃO COM DIÂMETROS MENORES OU IGUAIS A 40 MM. AF_05/2015 | M | 2.2 | 8.91 | 19.602
| SINAPI | COMPOSICAO | 2020-10-14 | 91842 | ELETRODUTO FLEXÍVEL CORRUGADO, PVC, DN 20 MM (1/2"), PARA CIRCUITOS TERMINAIS, INSTALADO EM LAJE - FORNECIMENTO E INSTALAÇÃO. AF_12/2015 | M | 2 | 4.03 | 8.06
| SINAPI | COMPOSICAO | 2020-10-14 | 91852 | ELETRODUTO FLEXÍVEL CORRUGADO, PVC, DN 20 MM (1/2"), PARA CIRCUITOS TERMINAIS, INSTALADO EM PAREDE - FORNECIMENTO E INSTALAÇÃO. AF_12/2015 | M | 2.2 | 5.73 | 12.606
| SINAPI | COMPOSICAO | 2020-10-14 | 91924 | CABO DE COBRE FLEXÍVEL ISOLADO, 1,5 MM², ANTI-CHAMA 450/750 V, PARA CIRCUITOS TERMINAIS - FORNECIMENTO E INSTALAÇÃO. AF_12/2015 | M | 12.6 | 1.99 | 25.074
| SINAPI | COMPOSICAO | 2020-10-14 | 91937 | CAIXA OCTOGONAL 3" X 3", PVC, INSTALADA EM LAJE - FORNECIMENTO E INSTALAÇÃO. AF_12/2015 | UN | 0.375 | 7.88 | 2.955
| SINAPI | COMPOSICAO | 2020-10-14 | 91940 | CAIXA RETANGULAR 4" X 2" MÉDIA (1,30 M DO PISO), PVC, INSTALADA EM PAREDE - FORNECIMENTO E INSTALAÇÃO. AF_12/2015 | UN | 1 | 10.17 | 10.17
| COTAÇÃO | COMPOSIÇÃO | 2020-10-14 |  | INTERRUPTOR DE 2 SEÇÕES COM PLACA DE ACABAMENTO MARCA BTICINO, LINHA LIVING LIGHT METAIS, MODELO ACCIAIO - AC, MATERIAL TIPO ZAMAK | UN | 1 | 50.1 | 50.1
4.19.16 | COTAÇÃO | SINAPI 93127 (ADAPTADA) | 2020-10-14 | SINAPI 93127 (ADAPTADA) | PONTO DE ILUMINAÇÃO RESIDENCIAL INCLUINDO INTERRUPTOR DE 3 SEÇÕES COM PLACA DE ACABAMENTO MARCA BTICINO, LINHA LIVING LIGHT METAIS, MODELO ACCIAIO - AC, MATERIAL TIPO ZAMAK OU EQUIVALENTE SIMILAR | UND | CONSUMO | PREÇO UNITARIO | 161.423
| SINAPI | COMPOSICAO | 2020-10-14 | 90447 | RASGO EM ALVENARIA PARA ELETRODUTOS COM DIAMETROS MENORES OU IGUAIS A 40 MM. AF_05/2015 | M | 2.2 | 4.39 | 9.658
| SINAPI | COMPOSICAO | 2020-10-14 | 90456 | QUEBRA EM ALVENARIA PARA INSTALAÇÃO DE CAIXA DE TOMADA (4X4 OU 4X2). AF_05/2015 | UN | 1 | 2.84 | 2.84
| SINAPI | COMPOSICAO | 2020-10-14 | 90466 | CHUMBAMENTO LINEAR EM ALVENARIA PARA RAMAIS/DISTRIBUIÇÃO COM DIÂMETROS MENORES OU IGUAIS A 40 MM. AF_05/2015 | M | 2.2 | 8.91 | 19.602
| SINAPI | COMPOSICAO | 2020-10-14 | 91842 | ELETRODUTO FLEXÍVEL CORRUGADO, PVC, DN 20 MM (1/2"), PARA CIRCUITOS TERMINAIS, INSTALADO EM LAJE - FORNECIMENTO E INSTALAÇÃO. AF_12/2015 | M | 2 | 4.03 | 8.06
| SINAPI | COMPOSICAO | 2020-10-14 | 91852 | ELETRODUTO FLEXÍVEL CORRUGADO, PVC, DN 20 MM (1/2"), PARA CIRCUITOS TERMINAIS, INSTALADO EM PAREDE - FORNECIMENTO E INSTALAÇÃO. AF_12/2015 | M | 2.2 | 5.73 | 12.606
| SINAPI | COMPOSICAO | 2020-10-14 | 91924 | CABO DE COBRE FLEXÍVEL ISOLADO, 1,5 MM², ANTI-CHAMA 450/750 V, PARA CIRCUITOS TERMINAIS - FORNECIMENTO E INSTALAÇÃO. AF_12/2015 | M | 16.8 | 1.99 | 33.432
| SINAPI | COMPOSICAO | 2020-10-14 | 91937 | CAIXA OCTOGONAL 3" X 3", PVC, INSTALADA EM LAJE - FORNECIMENTO E INSTALAÇÃO. AF_12/2015 | UN | 0.375 | 7.88 | 2.955
| SINAPI | COMPOSICAO | 2020-10-14 | 91940 | CAIXA RETANGULAR 4" X 2" MÉDIA (1,30 M DO PISO), PVC, INSTALADA EM PAREDE - FORNECIMENTO E INSTALAÇÃO. AF_12/2015 | UN | 1 | 10.17 | 10.17
| COTAÇÃO | COMPOSIÇÃO | 2020-10-14 |  | INTERRUPTOR DE 3 SEÇÕES COM PLACA DE ACABAMENTO MARCA BTICINO, LINHA LIVING LIGHT METAIS, MODELO ACCIAIO - AC, MATERIAL TIPO ZAMAK | UN | 1 | 62.1 | 62.1
4.19.17 | COTAÇÃO | SINAPI 93141 (ADAPTADA) | 2020-10-14 | SINAPI 93141 (ADAPTADA) | PONTO DE TOMADA COM PLACA DE ACABAMENTO MARCA BTICINO, LINHA LIVING LIGHT METAIS, MODELO ACCIAIO - AC, MATERIAL TIPO ZAMAK OU EQUIVALENTE SIMILAR | UND | CONSUMO | PREÇO UNITARIO | 129.065
| SINAPI | COMPOSICAO | 2020-10-14 | 90447 | RASGO EM ALVENARIA PARA ELETRODUTOS COM DIAMETROS MENORES OU IGUAIS A 40 MM. AF_05/2015 | M | 2.2 | 4.39 | 9.658
| SINAPI | COMPOSICAO | 2020-10-14 | 90456 | QUEBRA EM ALVENARIA PARA INSTALAÇÃO DE CAIXA DE TOMADA (4X4 OU 4X2). AF_05/2015 | UN | 1 | 2.84 | 2.84
| SINAPI | COMPOSICAO | 2020-10-14 | 90466 | CHUMBAMENTO LINEAR EM ALVENARIA PARA RAMAIS/DISTRIBUIÇÃO COM DIÂMETROS MENORES OU IGUAIS A 40 MM. AF_05/2015 | M | 2.2 | 8.91 | 19.602
| SINAPI | COMPOSICAO | 2020-10-14 | 91842 | ELETRODUTO FLEXÍVEL CORRUGADO, PVC, DN 20 MM (1/2"), PARA CIRCUITOS TERMINAIS, INSTALADO EM LAJE - FORNECIMENTO E INSTALAÇÃO. AF_12/2015 | M | 2 | 4.03 | 8.06
| SINAPI | COMPOSICAO | 2020-10-14 | 91852 | ELETRODUTO FLEXÍVEL CORRUGADO, PVC, DN 20 MM (1/2"), PARA CIRCUITOS TERMINAIS, INSTALADO EM PAREDE - FORNECIMENTO E INSTALAÇÃO. AF_12/2015 | M | 2.2 | 5.73 | 12.606
| SINAPI | COMPOSICAO | 2020-10-14 | 91926 | CABO DE COBRE FLEXÍVEL ISOLADO, 2,5 MM², ANTI-CHAMA 450/750 V, PARA CIRCUITOS TERMINAIS - FORNECIMENTO E INSTALAÇÃO. AF_12/2015 | M | 12.6 | 1.99 | 25.074
| SINAPI | COMPOSICAO | 2020-10-14 | 91937 | CAIXA OCTOGONAL 3" X 3", PVC, INSTALADA EM LAJE - FORNECIMENTO E INSTALAÇÃO. AF_12/2015 | UN | 0.375 | 7.88 | 2.955
| SINAPI | COMPOSICAO | 2020-10-14 | 91940 | CAIXA RETANGULAR 4" X 2" MÉDIA (1,30 M DO PISO), PVC, INSTALADA EM PAREDE - FORNECIMENTO E INSTALAÇÃO. AF_12/2015 | UN | 1 | 10.17 | 10.17
| COTAÇÃO | COMPOSIÇÃO | 2020-10-14 |  | TOMADA COM PLACA DE ACABAMENTO MARCA BTICINO, LINHA LIVING LIGHT METAIS, MODELO ACCIAIO - AC, MATERIAL TIPO ZAMAK | UN | 1 | 38.1 | 38.1
4.19.18 | COTAÇÃO | COMPOSIÇÃO | 2020-10-14 | COMPOSIÇÃO | FORNECIMENTO, MONTAGEM E INSTALAÇÃO DE QUADRO DE FORÇA PARA ALIMENTAÇÃO DOS CIRCUITOS COM BARRAMENTOS TRIFÁSICOS EM COBRE ELETROLÍTICO (3F+N+T ) PARA IN 200A COM DIMENSÃO 1.20X0.80X0.25M COM 01 DISJUNTOR GERAL EM CAIXA MOLDADA IN 125A ICU 25KA PARA ALIMENTAÇÃO DO BARRAMENTO PRINCIPAL, 60 POSIÇÕES PARA INSTALAÇÃO DE DISJUNTORES MONO E TRIPOLARES TIPO DIN EM CHAPA DE MONTAGEM, BARRAMENTOS DE FASES, NEUTRO E TERRA COM FUROS ROSQUEADOS NA PUS, PARAFUSOS LATÃO, CANALETAS PLÁSTICAS COM TAMPA PARA ACOMODAR CABOS EXTERNOS, ISOLADORES EPOXI PARA APOIO DOS BARRAMENTOS, INCLUINDO FORNECIMENTO E MONTAGEM DOS DISJUNTORES DE ACORDO DIAGRAMA S UNIFILARES | UND | CONSUMO | PREÇO UNITARIO | 5400
|  | COMPOSIÇÃO | 2020-10-14 | COMPOSIÇÃO | FORNECIMENTO, MONTAGEM E INSTALAÇÃO DE QUADRO DE FORÇA PARA ALIMENTAÇÃO DOS CIRCUITOS COM BARRAMENTOS TRIFÁSICOS EM COBRE ELETROLÍTICO (3F+N+T ) PARA IN 200A COM DIMENSÃO 1.20X0.80X0.25M COM 01 DISJUNTOR GERAL EM CAIXA MOLDADA IN 125A ICU 25KA PARA ALIMENTAÇÃO DO BARRAMENTO PRINCIPAL, 60 POSIÇÕES PARA INSTALAÇÃO DE DISJUNTORES MONO E TRIPOLARES TIPO DIN EM CHAPA DE MONTAGEM, BARRAMENTOS DE FASES, NEUTRO E TERRA COM FUROS ROSQUEADOS NA PUS, PARAFUSOS LATÃO, CANALETAS PLÁSTICAS COM TAMPA PARA ACOMODAR CABOS EXTERNOS, ISOLADORES EPOXI PARA APOIO DOS BARRAMENTOS, INCLUINDO FORNECIMENTO E MONTAGEM DOS DISJUNTORES DE ACORDO DIAGRAMA S UNIFILARES | UND | 1 | 5400 | 5400
4.19.19 | COTAÇÃO | COMPOSIÇÃO | 2018-02-01 | COMPOSIÇÃO | FORNECIMENTO, MONTAGEM E INSTALAÇÃO DE QUADRO QGBT PARA ALIMENTAÇÃO DOS CIRCUITOS COM BARRAMENTOS TRIFÁSICOS EM COBRE ELETROLÍTICO (3F+N+T ) PARA IN 200A COM DIMENSÃO 1.20X0.80X0.25M COM 01 DISJUNTOR GERAL EM CAIXA MOLDADA IN 200A ICU 25KA PARA ALIMENTAÇÃO DO BARRAMENTO PRINCIPAL, 60 POSIÇÕES PARA INSTALAÇÃO DE DISJUNTORES MONO E TRIPOLARES TIPO DIN EM CHAPA DE MONTAGEM, BARRAMENTOS DE FASES, NEUTRO E TERRA COM FUROS ROSQUEADOS NA PUS, PARAFUSOS LATÃO, CANALETAS PLÁSTICAS COM TAMPA PARA ACOMODAR CABOS EXTERNOS, ISOLADORES EPOXI PARA APOIO DOS BARRAMENTOS, INCLUINDO FORNECIMENTO E MONTAGEM DOS DISJUNTORES DE ACORDO DIAGRAMA S UNIFILARES | UND | CONSUMO | PREÇO UNITARIO | 5100
|  | COMPOSIÇÃO |  | COMPOSIÇÃO | FORNECIMENTO, MONTAGEM E INSTALAÇÃO DE QUADRO QGBT PARA ALIMENTAÇÃO DOS CIRCUITOS COM BARRAMENTOS TRIFÁSICOS EM COBRE ELETROLÍTICO (3F+N+T ) PARA IN 200A COM DIMENSÃO 1.20X0.80X0.25M COM 01 DISJUNTOR GERAL EM CAIXA MOLDADA IN 200A ICU 25KA PARA ALIMENTAÇÃO DO BARRAMENTO PRINCIPAL, 60 POSIÇÕES PARA INSTALAÇÃO DE DISJUNTORES MONO E TRIPOLARES TIPO DIN EM CHAPA DE MONTAGEM, BARRAMENTOS DE FASES, NEUTRO E TERRA COM FUROS ROSQUEADOS NA PUS, PARAFUSOS LATÃO, CANALETAS PLÁSTICAS COM TAMPA PARA ACOMODAR CABOS EXTERNOS, ISOLADORES EPOXI PARA APOIO DOS BARRAMENTOS, INCLUINDO FORNECIMENTO E MONTAGEM DOS DISJUNTORES DE ACORDO DIAGRAMA S UNIFILARES | UND | 1 | 5100 | 5100
4.20.04 | COTAÇÃO | COMPOSIÇÃO | 2020-10-14 | COMPOSIÇÃO | FORNECIMENTO E INSTALAÇÃO PATCH PANEL 24P RJ 45 CAT 5E 568A PI REF 35050318 FABRICANTE FURUKAWA OU EQUIVALENTE SIMILAR - FORNECIMENTO E INSTALAÇÃO | UND | CONSUMO | PREÇO UNITARIO | 328.95
| SINAPI | COMPOSIÇÃO | 2020-10-14 | 88264 | ELETRICISTA COM ENCARGOS COMPLEMENTARES | H | 1 | 18.17 | 18.17
| SINAPI | COMPOSIÇÃO | 2020-10-14 | 88247 | AUXILIAR DE ELETRICISTA COM ENCARGOS COMPLEMENTARES | H | 1 | 14.08 | 14.08
| COTAÇÃO |  | 2020-10-14 | COTAÇÃO | PATCH PANEL 24P RJ 45 CAT 5E 568A PI REF 35050318 FABRICANTE FURUKAWA | UN | 1 | 296.7 | 296.7
4.20.05 | COTAÇÃO | COMPOSIÇÃO | 2020-10-14 | COMPOSIÇÃO | FORNECIMENTO E INSTALAÇÃO PATCH CABLE M8V RJ 45 CAT 5E DE 2,50M REF 35100025 COR AZUL PINAGEM T 568 A FABRICANTE FURUKAWA OU EQUIVALENTE SIMILAR - FORNECIMENTO E INSTALAÇÃO | UND | CONSUMO | PREÇO UNITARIO | 18.4835
| SINAPI | COMPOSIÇÃO | 2020-10-14 | 88264 | ELETRICISTA COM ENCARGOS COMPLEMENTARES | H | 0.15 | 18.17 | 2.7255
| SINAPI | COMPOSIÇÃO | 2020-10-14 | 88247 | AUXILIAR DE ELETRICISTA COM ENCARGOS COMPLEMENTARES | H | 0.1 | 14.08 | 1.408
| COTAÇÃO |  | 2020-10-14 | COTAÇÃO | PATCH CABLE M8V RJ 45 CAT 5E DE 2,50M REF 35100025 COR AZUL PINAGEM T 568 A FABRICANTE FURUKAWA OU SIMILAR | UN | 1 | 14.35 | 14.35
4.20.06 | COTAÇÃO | COMPOSIÇÃO | 2020-10-14 | COMPOSIÇÃO | FORNECIMENTO E INSTALAÇÃO PATCH CABLE 110 IDC/TELEFONE DE 1 PAR CAT 5E DE 2,50M REF 351003140 COR AZUL FABRICANTE FURUKAWA OU EQUIVALENTE SIMILAR - FORNECIMENTO E INSTALAÇÃO | UND | CONSUMO | PREÇO UNITARIO | 28.885
| SINAPI | COMPOSIÇÃO | 2020-10-14 | 88264 | ELETRICISTA COM ENCARGOS COMPLEMENTARES | H | 0.15 | 19.44 | 2.916
| SINAPI | COMPOSIÇÃO | 2020-10-14 | 88247 | AUXILIAR DE ELETRICISTA COM ENCARGOS COMPLEMENTARES | H | 0.1 | 15.59 | 1.559
| COTAÇÃO |  | 2020-10-14 | COTAÇÃO | PATCH CABLE 110 IDC/TELEFONE DE 1 PAR CAT 5E DE 2,50M REF 351003140 COR AZUL FABRICANTE FURUKAWA OU SIMILAR | UN | 1 | 24.41 | 24.41
4.20.07 | COTAÇÃO | COMPOSIÇÃO | 2020-10-14 | COMPOSIÇÃO | FORNECIMENTO E INSTALAÇÃO SWITCH 3000 24 PORTAS 10/100 CÓDIGO SF 2842 MR, GERENCIÁVEL, FABRICANTE INTELBRAS OU EQUIVALENTE SIMILAR - FORNECIMENTO E INSTALAÇÃO | UND | CONSUMO | PREÇO UNITARIO | 1180.625
| SINAPI | COMPOSIÇÃO | 2020-10-14 | 88264 | ELETRICISTA COM ENCARGOS COMPLEMENTARES | H | 2.5 | 18.17 | 45.425
| SINAPI | COMPOSIÇÃO | 2020-10-14 | 88247 | AUXILIAR DE ELETRICISTA COM ENCARGOS COMPLEMENTARES | H | 2.5 | 14.08 | 35.2
| COTAÇÃO |  | 2020-10-14 | COTAÇÃO | SWITCH 3000 24 PORTAS 10/100 CÓDIGO SF 2842 MR, GERENCIÁVEL, FABRICANTE INTELBRAS OU SIMILAR | UN | 1 | 1100 | 1100
4.20.08 | COTAÇÃO | COMPOSIÇÃO | 2020-10-14 | COMPOSIÇÃO | FORNECIMENTO E INSTALAÇÃO DE GABINETE RACK 19" DE U16 COD. 93100 , INCLUINDO PORTA, TOMADAS, FECHAMENTO INFERIOR, KIT DE VENTILAÇÃO E DEMAIS ACESSÓRIOS, INCLUSIVE ATERRAMENTO, DIMENSÕES (2106X570X700 MM). FABRICANTE GRAL METAL OU SIMILAR - FORNECIMENTO E INSTALAÇÃO | UND | CONSUMO | PREÇO UNITARIO | 964.5
| SINAPI | COMPOSIÇÃO | 2020-10-14 | 88264 | ELETRICISTA COM ENCARGOS COMPLEMENTARES | H | 2 | 18.17 | 36.34
| SINAPI | COMPOSIÇÃO | 2020-10-14 | 88247 | AUXILIAR DE ELETRICISTA COM ENCARGOS COMPLEMENTARES | H | 2 | 14.08 | 28.16
| COTAÇÃO |  | 2020-10-14 | COTAÇÃO | GABINETE RACK 19" DE U16 COD. 93100 , INCLUINDO PORTA, TOMADAS, FECHAMENTO INFERIOR, KIT DE VENTILAÇÃO E DEMAIS ACESSÓRIOS, INCLUSIVE ATERRAMENTO, DIMENSÕES (2106X570X700 MM). FABRICANTE GRAL METAL OU SIMILAR - FORNECIMENTO E INSTALAÇÃO | UN | 1 | 900 | 900
4.20.09 | COTAÇÃO | SINAPI 93141 (ADAPTADA) | 2020-10-14 | SINAPI 93141 (ADAPTADA) | PONTO DUPLO DE CABEAMENTO ESTRUTURADO COM PLACA DE ACABAMENTO MARCA BTICINO, LINHA LIVING LIGHT METAIS, MODELO ACCIAIO - AC, MATERIAL TIPO ZAMAK OU EQUIVALENTE SIILAR | UND | CONSUMO | PREÇO UNITARIO | 162.173
| SINAPI | COMPOSICAO | 2020-10-14 | 90447 | RASGO EM ALVENARIA PARA ELETRODUTOS COM DIAMETROS MENORES OU IGUAIS A 40 MM. AF_05/2015 | M | 2.2 | 4.39 | 9.658
| SINAPI | COMPOSICAO | 2020-10-14 | 90456 | QUEBRA EM ALVENARIA PARA INSTALAÇÃO DE CAIXA DE TOMADA (4X4 OU 4X2). AF_05/2015 | UN | 1 | 2.84 | 2.84
| SINAPI | COMPOSICAO | 2020-10-14 | 90466 | CHUMBAMENTO LINEAR EM ALVENARIA PARA RAMAIS/DISTRIBUIÇÃO COM DIÂMETROS MENORES OU IGUAIS A 40 MM. AF_05/2015 | M | 2.2 | 8.91 | 19.602
| SINAPI | COMPOSICAO | 2020-10-14 | 91842 | ELETRODUTO FLEXÍVEL CORRUGADO, PVC, DN 20 MM (1/2"), PARA CIRCUITOS TERMINAIS, INSTALADO EM LAJE - FORNECIMENTO E INSTALAÇÃO. AF_12/2015 | M | 2 | 4.03 | 8.06
| SINAPI | COMPOSICAO | 2020-10-14 | 91852 | ELETRODUTO FLEXÍVEL CORRUGADO, PVC, DN 20 MM (1/2"), PARA CIRCUITOS TERMINAIS, INSTALADO EM PAREDE - FORNECIMENTO E INSTALAÇÃO. AF_12/2015 | M | 2.2 | 5.73 | 12.606
| SINAPI | COMPOSICAO | 2020-10-14 | 39598 | CABO MULTI-LAN U UTP 4P CAT 5E CMX AZ ROHS - | M | 25.2 | 1.11 | 27.972
| SINAPI | COMPOSICAO | 2020-10-14 | 91937 | CAIXA OCTOGONAL 3" X 3", PVC, INSTALADA EM LAJE - FORNECIMENTO E INSTALAÇÃO. AF_12/2015 | UN | 0.375 | 7.88 | 2.955
| SINAPI | COMPOSICAO | 2020-10-14 | 91940 | CAIXA RETANGULAR 4" X 2" MÉDIA (1,30 M DO PISO), PVC, INSTALADA EM PAREDE - FORNECIMENTO E INSTALAÇÃO. AF_12/2015 | UN | 1 | 10.17 | 10.17
| COTAÇÃO | COMPOSIÇÃO | 2020-10-14 |  | TOMADA SUPLA COM PLACA DE ACABAMENTO MARCA BTICINO, LINHA LIVING LIGHT METAIS, MODELO ACCIAIO - AC, MATERIAL TIPO ZAMAK | UN | 1 | 68.31 | 68.31
4.20.10 | COTAÇÃO | COMPOSIÇÃO | 2020-10-14 | COMPOSIÇÃO | CERTIFICAÇÃO DA REDE | UND | CONSUMO | PREÇO UNITARIO | 700
|  | COTAÇÃO | 2020-10-14 | COMPOSIÇÃO | CERTIFICAÇÃO DA REDE | UND | 1 | 700 | 700
4.21.07 | COTAÇÃO | COMPOSIÇÃO | 2020-10-14 | COMPOSIÇÃO | FORNECIMENTO E INSTALAÇÃO DE CAIXA DE EQUALIZAÇÃO DE POTÊNCIAS 200MM X 200MM EM AÇO COM BARRAMENTO ESPESSURA 6MM REF TEL 901 E 8 TERMINAIS PARA CABOS DE ATÉ 16,0MM2 E 1 TERMINAL DE CABO DE 50,0MM2 COM CONECTORES E ETIQUETAS FABRICANTE TERMOTÉCNICA OU EQUIVALENTE SIMILAR | UND | CONSUMO | PREÇO UNITARIO | 348.925
| SINAPI | COMPOSIÇÃO | 2020-10-14 | 88264 | ELETRICISTA COM ENCARGOS COMPLEMENTARES | H | 0.3 | 18.17 | 5.451
| SINAPI | COMPOSIÇÃO | 2020-10-14 | 88247 | AUXILIAR DE ELETRICISTA COM ENCARGOS COMPLEMENTARES | H | 0.3 | 14.08 | 4.224
| COTAÇÃO |  | 2020-10-14 | COTAÇÃO | CAIXA DE EQUALIZAÇÃO DE POTÊNCIAS 200MM X 200MM EM AÇO COM BARRAMENTO ESPESSURA 6MM REF TEL 901 E 8 TERMINAIS PARA CABOS DE ATÉ 16,0MM2 E 1 TERMINAL DE CABO DE 50,0MM2 COM CONECTORES E ETIQUETAS FABRICANTE TERMOTÉCNICA OU SIMILAR | UN | 1 | 339.25 | 339.25
4.21.08 | COTAÇÃO | COMPOSIÇÃO | 2020-10-14 | COMPOSIÇÃO | FORNECIMENTO E INSTALAÇÃO DE CAIXA DE INSPEÇÃO SUSPENSA DE PVC 150x110x70MM BOCAL Ø 1" REF TEL 541 FABRICANTE TERMOTÉCNICA OU EQUIVALENTE SIMILAR | UND | CONSUMO | PREÇO UNITARIO | 53.605
| SINAPI | COMPOSIÇÃO | 2020-10-14 | 88264 | ELETRICISTA COM ENCARGOS COMPLEMENTARES | H | 0.98 | 18.17 | 17.8066
| SINAPI | COMPOSIÇÃO | 2020-10-14 | 88247 | AUXILIAR DE ELETRICISTA COM ENCARGOS COMPLEMENTARES | H | 0.98 | 14.08 | 13.7984
| COTAÇÃO |  | 2020-10-14 | COTAÇÃO | CAIXA DE INSPEÇÃO SUSPENSA DE PVC 150x110x70MM BOCAL Ø 1" REF TEL 541 FABRICANTE TERMOTÉCNICA OU SIMILAR | UN | 1 | 22 | 22
4.21.09 | COTAÇÃO | COMPOSIÇÃO | 2020-10-14 | COMPOSIÇÃO | FORNECIMENTO E INSTALAÇÃO DE CAIXA DE INSPEÇÃO PARA ATERRAMENTO TIPO SOLO DE PVC Ø 300MM REF TEL 552, COM TAMPA REFORÇADA EM FERRO FUNDIDO COM ESCOTILHA Ø 300MM REF TEL 536, FABRICANTE TERMOTÉCNICA OU EQUIVALENTE SIMILAR | UND | CONSUMO | PREÇO UNITARIO | 83.605
| SINAPI | COMPOSIÇÃO | 2020-10-14 | 88264 | ELETRICISTA COM ENCARGOS COMPLEMENTARES | H | 0.98 | 18.17 | 17.8066
| SINAPI | COMPOSIÇÃO | 2020-10-14 | 88247 | AUXILIAR DE ELETRICISTA COM ENCARGOS COMPLEMENTARES | H | 0.98 | 14.08 | 13.7984
| COTAÇÃO |  | 2020-10-14 | COTAÇÃO | CAIXA DE INSPEÇÃO PARA ATERRAMENTO TIPO SOLO DE PVC Ø 300MM REF TEL 552, COM TAMPA REFORÇADA EM FERRO FUNDIDO COM ESCOTILHA Ø 300MM REF TEL 536, FABRICANTE TERMOTÉCNICA OU SIMILAR | UN | 1 | 52 | 52
4.21.10 | COTAÇÃO | COMPOSIÇÃO | 2020-10-14 | COMPOSIÇÃO | FORNECIMENTO E INSTALAÇÃO BUCHA DE NYLON S8 COM PARAFUSO INOX SEXTAVADO 1/4"X60MM REF TEL 5346 FABRICANTE TERMOTÉCNICA OU EQUIVALENTE SIMILAR | UND | CONSUMO | PREÇO UNITARIO | 6.755
| SINAPI | COMPOSIÇÃO | 2020-10-14 | 88264 | ELETRICISTA COM ENCARGOS COMPLEMENTARES | H | 0.18 | 18.17 | 3.2706
| SINAPI | COMPOSIÇÃO | 2020-10-14 | 88247 | AUXILIAR DE ELETRICISTA COM ENCARGOS COMPLEMENTARES | H | 0.18 | 14.08 | 2.5344
| COTAÇÃO |  | 2020-10-14 | COTAÇÃO | BUCHA DE NYLON S8 COM PARAFUSO INOX SEXTAVADO 1/4"X60MM REF TEL 5346 FABRICANTE TERMOTÉCNICA OU SIMILAR | UN | 1 | 0.95 | 0.95
4.21.11 | COTAÇÃO | COMPOSIÇÃO | 2020-10-14 | COMPOSIÇÃO | FORNECIMENTO E INSTALAÇÃO DE CONECTOR DE MEDIÇÃO BIMETÁLICO PARA CABOS DE 16 A 70MM² REF TEL 561 FABRICANTE TERMOTÉCNICA OU EQUIVALENTE SIMILAR | UND | CONSUMO | PREÇO UNITARIO | 27.8375
| SINAPI | COMPOSIÇÃO | 2020-10-14 | 88264 | ELETRICISTA COM ENCARGOS COMPLEMENTARES | H | 0.15 | 18.17 | 2.7255
| SINAPI | COMPOSIÇÃO | 2020-10-14 | 88247 | AUXILIAR DE ELETRICISTA COM ENCARGOS COMPLEMENTARES | H | 0.15 | 14.08 | 2.112
| COTAÇÃO |  | 2020-10-14 | COTAÇÃO | CONECTOR DE MEDIÇÃO BIMETÁLICO PARA CABOS DE 16 A 70MM² REF TEL 561 FABRICANTE TERMOTÉCNICA OU SIMILAR | UN | 1 | 23 | 23
4.21.12 | COTAÇÃO | COMPOSIÇÃO | 2020-10-14 | COMPOSIÇÃO | FORNECIMENTO E INSTALAÇÃO DE CONECTOR REFORÇADO EM BRONZE ESTANHADO PARA CONEXÃO ENTRE CABOS DE 16,0MM2 E 50,0MM2, REF TEL 581, FABRICANTE TERMOTÉCNICA OU EQUIVALENTE SIMILAR | UND | CONSUMO | PREÇO UNITARIO | 35.125
| SINAPI | COMPOSIÇÃO | 2020-10-14 | 88264 | ELETRICISTA COM ENCARGOS COMPLEMENTARES | H | 0.5 | 18.17 | 9.085
| SINAPI | COMPOSIÇÃO | 2020-10-14 | 88247 | AUXILIAR DE ELETRICISTA COM ENCARGOS COMPLEMENTARES | H | 0.5 | 14.08 | 7.04
| COTAÇÃO |  | 2020-10-14 | COTAÇÃO | CONECTOR REFORÇADO EM BRONZE ESTANHADO PARA CONEXÃO ENTRE CABOS DE 16,0MM2 E 50,0MM2, REF TEL 581, FABRICANTE TERMOTÉCNICA OU SIMILAR | UN | 1 | 19 | 19
4.21.13 | COTAÇÃO | COMPOSIÇÃO | 2020-10-14 | COMPOSIÇÃO | FORNECIMENTO E APLICAÇÃO DE SOLDA EXOTÉRMICA INCLUSIVE MOLDE | UND | CONSUMO | PREÇO UNITARIO | 29.03
| SINAPI | COMPOSIÇÃO | 2020-10-14 | 88264 | ELETRICISTA COM ENCARGOS COMPLEMENTARES | H | 0.08 | 18.17 | 1.4536
| SINAPI | COMPOSIÇÃO | 2020-10-14 | 88247 | AUXILIAR DE ELETRICISTA COM ENCARGOS COMPLEMENTARES | H | 0.08 | 14.08 | 1.1264
| COTAÇÃO |  | 2020-10-14 | COTAÇÃO | CARTUCHO SOLDA EXOTÉRMICA Nº 90 | UN | 1 | 18.69 | 18.69
| COTAÇÃO |  | 2020-10-14 | COTAÇÃO | IGNEX | UN | 1 | 0.2 | 0.2
| COTAÇÃO |  | 2020-10-14 | COTAÇÃO | MOLDE PARA SOLDA TIPO T ATÉ 35MM² | UN | 0.04 | 189 | 7.56
4.21.14 | COTAÇÃO | COMPOSIÇÃO | 2020-10-14 | COMPOSIÇÃO | FORNECIMENTO DE LAUDO TÉCNICO DE ATERRAMENTO, DE ACORDO COM A NORMA ABNT NBR 5419/05 | UND | CONSUMO | PREÇO UNITARIO | 850
|  | COTAÇÃO | 2020-10-14 |  | FORNECIMENTO DE LAUDO TÉCNICO DE ATERRAMENTO, DE ACORDO COM A NORMA ABNT NBR 5419/05 | UND | 1 | 850 | 850
4.22.01 | COTAÇÃO | COMPOSIÇÃO | 2020-10-14 | COMPOSIÇÃO | FORNECIMENTO E INSTALAÇÃO DE UNIDADE CONDENSADORA VRF 54 HP - 380V - 3F - 60HZ, MARCA LG OU SIMILAR EQUIVALENTE | UND | CONSUMO | PREÇO UNITARIO | 99343.41
|  | COTAÇÃO | 2020-10-14 |  | FORNECIMENTO E INSTALAÇÃO DE UNIDADE CONDENSADORA VRF 54 HP - 380V - 3F - 60HZ, MARCA LG OU SIMILAR EQUIVALENTE | UND | 1 | 99343.41 | 99343.41
4.22.02 | COTAÇÃO | COMPOSIÇÃO | 2020-10-14 | COMPOSIÇÃO | FORNECIMENTO E INSTALAÇÃO DE UNIDADE EVAPORADORA TIPO HIWALL DE 7.500 BTU/H – 220V – 1F – 60HZ, MARCA LG OU SIMILAR EQUIVALENTE | UND | CONSUMO | PREÇO UNITARIO | 2229.05
|  | COTAÇÃO | 2020-10-14 |  | FORNECIMENTO E INSTALAÇÃO DE UNIDADE EVAPORADORA TIPO HIWALL DE 7.500 BTU/H – 220V – 1F – 60HZ, MARCA LG OU SIMILAR EQUIVALENTE | UND | 1 | 2229.05 | 2229.05
4.22.03 | COTAÇÃO | COMPOSIÇÃO | 2020-10-14 | COMPOSIÇÃO | FORNECIMENTO E INSTALAÇÃO DE UNIDADE EVAPORADORA TIPO CASSETE DE 47.800 BTU/H - 220V - 1F - 220V - MARCA LG OU SIMILAR EQUIVALENTE | UND | CONSUMO | PREÇO UNITARIO | 5030.99
|  | COTAÇÃO | 2020-10-14 |  | FORNECIMENTO E INSTALAÇÃO DE UNIDADE EVAPORADORA TIPO CASSETE DE 47.800 BTU/H - 220V - 1F - 220V - MARCA LG OU SIMILAR EQUIVALENTE | UND | 1 | 5030.99 | 5030.99
4.22.04 | COTAÇÃO | COMPOSIÇÃO | 2020-10-14 | COMPOSIÇÃO | FORNECIMENTO E INSTALAÇÃO DE UNIDADE EVAPORADORA TIPO CASSETE DE 9.600 BTU/H - 220V - 1F - 220V - MARCA LG OU SIMILAR EQUIVALENTE | UND | CONSUMO | PREÇO UNITARIO | 3328.155
|  | COTAÇÃO | 2020-10-14 |  | FORNECIMENTO E INSTALAÇÃO DE UNIDADE EVAPORADORA TIPO CASSETE DE 9.600 BTU/H - 220V - 1F - 220V - MARCA LG OU SIMILAR EQUIVALENTE | UND | 1 | 3328.155 | 3328.155
4.22.05 | COTAÇÃO | COMPOSIÇÃO | 2020-10-14 | COMPOSIÇÃO | FORNECIMENTO E INSTALAÇÃO DE UNIDADE EVAPORADORA TIPO CASSETE DE 12.300 BTU/H - 220V - 1F - 220V - MARCA LG OU SIMILAR EQUIVALENTE | UND | CONSUMO | PREÇO UNITARIO | 3049.495
|  | COTAÇÃO | 2020-10-14 |  | FORNECIMENTO E INSTALAÇÃO DE UNIDADE EVAPORADORA TIPO CASSETE DE 12.300 BTU/H - 220V - 1F - 220V - MARCA LG OU SIMILAR EQUIVALENTE | UND | 1 | 3049.495 | 3049.495
4.22.06 | COTAÇÃO | COMPOSIÇÃO | 2020-10-14 | COMPOSIÇÃO | FORNECIMENTO E INSTALAÇÃO DE UNIDADE EVAPORADORA TIPO CASSETE DE 19.100 BTU/H - 220V - 1F - 220V - MARCA LG OU SIMILAR EQUIVALENTE | UND | CONSUMO | PREÇO UNITARIO | 3483.745
|  | COTAÇÃO | 2020-10-14 |  | FORNECIMENTO E INSTALAÇÃO DE UNIDADE EVAPORADORA TIPO CASSETE DE 19.100 BTU/H - 220V - 1F - 220V - MARCA LG OU SIMILAR EQUIVALENTE | UND | 1 | 3483.745 | 3483.745
4.22.07 | COTAÇÃO | COMPOSIÇÃO | 2020-10-14 | COMPOSIÇÃO | FORNECIMENTO E INSTALAÇÃO DE UNIDADE EVAPORADORA TIPO CASSETE DE 24.200 BTU/H - 220V - 1F - 220V - MARCA LG OU SIMILAR EQUIVALENTE | UND | CONSUMO | PREÇO UNITARIO | 4214.545
|  | COTAÇÃO | 2020-10-14 |  | FORNECIMENTO E INSTALAÇÃO DE UNIDADE EVAPORADORA TIPO CASSETE DE 24.200 BTU/H - 220V - 1F - 220V - MARCA LG OU SIMILAR EQUIVALENTE | UND | 1 | 4214.545 | 4214.545
4.22.08 | COTAÇÃO | COMPOSIÇÃO | 2020-10-14 | COMPOSIÇÃO | FORNECIMENTO E INSTALAÇÃO DE UNIDADE EVAPORADORA TIPO CASSETE DE 36.200 BTU/H - 220V - 1F - 220V - MARCA LG OU SIMILAR EQUIVALENTE | UND | CONSUMO | PREÇO UNITARIO | 4740.11
|  | COTAÇÃO | 2020-10-14 |  | FORNECIMENTO E INSTALAÇÃO DE UNIDADE EVAPORADORA TIPO CASSETE DE 36.200 BTU/H - 220V - 1F - 220V - MARCA LG OU SIMILAR EQUIVALENTE | UND | 1 | 4740.11 | 4740.11
4.22.09 | COTAÇÃO | COMPOSIÇÃO | 2020-10-14 | COMPOSIÇÃO | FORNECIMENTO E INSTALAÇÃO DE UNIDADE EVAPORADORA TIPO CASSETE DE 28.000 BTU/H - 220V - 1F - 220V - MARCA LG OU SIMILAR EQUIVALENTE | UND | CONSUMO | PREÇO UNITARIO | 4282.47
|  | COTAÇÃO | 2020-10-14 |  | FORNECIMENTO E INSTALAÇÃO DE UNIDADE EVAPORADORA TIPO CASSETE DE 28.000 BTU/H - 220V - 1F - 220V - MARCA LG OU SIMILAR EQUIVALENTE | UND | 1 | 4282.47 | 4282.47
4.22.10 | COTAÇÃO | COMPOSIÇÃO | 2020-10-14 | COMPOSIÇÃO | FORNECIMENTO E INSTALAÇÃO DE UNIDADE EVAPORADORA TIPO CASSETE DE 7.500 BTU/H - 220V - 1F - 220V - MARCA LG OU SIMILAR EQUIVALENTE | UND | CONSUMO | PREÇO UNITARIO | 3225.41
|  | COTAÇÃO | 2020-10-14 |  | FORNECIMENTO E INSTALAÇÃO DE UNIDADE EVAPORADORA TIPO CASSETE DE 7.500 BTU/H - 220V - 1F - 220V - MARCA LG OU SIMILAR EQUIVALENTE | UND | 1 | 3225.41 | 3225.41
4.22.11 | COTAÇÃO | COMPOSIÇÃO | 2020-10-14 | COMPOSIÇÃO | FORNECIMENTO E INSTALAÇÃO DE CONTROLE REMOTO CENTRAL TIPO TOUCH SCREEN MARCA LG OU SIMILAR EQUIVALENTE | UND | CONSUMO | PREÇO UNITARIO | 11091.955
|  | COTAÇÃO | 2020-10-14 |  | FORNECIMENTO E INSTALAÇÃO DE CONTROLE REMOTO CENTRAL TIPO TOUCH SCREEN MARCA LG OU SIMILAR EQUIVALENTE | UND | 1 | 11091.955 | 11091.955
4.22.12 | COTAÇÃO | COMPOSIÇÃO | 2020-10-14 | COMPOSIÇÃO | FORNECIMENTO E INSTALAÇÃO DE DE ALIMENTAÇÃO ELÉTRICA PARA AS UNIDADES EVAPORADORAS E CONDENSADORAS INCLUSIVE CABO BLINDADO DA COMUNICAÇÃO E CONEXÕES E FIXAÇÕES PARA CONDICIONADOR DE AR TIPO VRF | M | CONSUMO | PREÇO UNITARIO | 38.5
|  | COTAÇÃO | 2020-10-14 |  | FORNECIMENTO E INSTALAÇÃO DE DE ALIMENTAÇÃO ELÉTRICA PARA AS UNIDADES EVAPORADORAS E CONDENSADORAS INCLUSIVE CABO BLINDADO DA COMUNICAÇÃO E CONEXÕES E FIXAÇÕES PARA CONDICIONADOR DE AR TIPO VRF | M | 1 | 38.5 | 38.5
4.22.13 | COTAÇÃO | COMPOSIÇÃO | 2020-10-14 | COMPOSIÇÃO | FORNECIMENTO E INSTALAÇÃO DE UNIDADE SPLIT SYSTEM CAPACIDADE DE 36.000 BTU/H - 220V - 1F - TIPO CASSETE MARCA LG OU SIMILAR EQUIVALENTE | UND | CONSUMO | PREÇO UNITARIO | 13386
|  | COTAÇÃO | 2020-10-14 |  | FORNECIMENTO E INSTALAÇÃO DE UNIDADE SPLIT SYSTEM CAPACIDADE DE 36.000 BTU/H - 220V - 1F - TIPO CASSETE MARCA LG OU SIMILAR EQUIVALENTE | UND | 1 | 13386 | 13386
4.22.14 | COTAÇÃO | COMPOSIÇÃO | 2020-10-14 | COMPOSIÇÃO | FORNECIMENTO E INSTALAÇÃO DE UNIDADE SPLIT SYSTEM CAPACIDADE DE 9.000 BTU/H - 220V - 1F - TIPO HIWALL - INVERTER - MARCA LG OU SIMILAR EQUIVALENTE | UND | CONSUMO | PREÇO UNITARIO | 3032
|  | COTAÇÃO | 2020-10-14 |  | FORNECIMENTO E INSTALAÇÃO DE UNIDADE SPLIT SYSTEM CAPACIDADE DE 9.000 BTU/H - 220V - 1F - TIPO HIWALL - INVERTER - MARCA LG OU SIMILAR EQUIVALENTE | UND | 1 | 3032 | 3032
4.23.03 | COTAÇÃO | COMPOSIÇÃO | 2020-10-14 | COMPOSIÇÃO | CAIXA DE INSPEÇÃO EM CONCRETO PRÉ-MOLDADO DN 60CM COM TAMPA H= 60CM - FORNECIMENTO E INSTALACAO | UND | CONSUMO | PREÇO UNITARIO | 48000
|  | COTAÇÃO | 2020-10-14 |  | CAIXA DE INSPEÇÃO EM CONCRETO PRÉ-MOLDADO DN 60CM COM TAMPA H= 60CM - FORNECIMENTO E INSTALACAO | UND | 1 | 48000 | 48000
4.22.15 | COTAÇÃO | COMPOSIÇÃO | 2020-10-14 | COMPOSIÇÃO | INTERLIGAÇÃO FRIGORÍFICA ENTRE UNIDADES CONDENSADORAS TIPO VRF | M | CONSUMO | PREÇO UNITARIO | 130
|  | COTAÇÃO | 2020-10-14 |  | INTERLIGAÇÃO FRIGORÍFICA ENTRE UNIDADES CONDENSADORAS TIPO VRF | M | 1 | 130 | 130
4.25.01 | COTAÇÃO | COMPOSIÇÃO | 2020-10-14 | COMPOSIÇÃO | PLATIO DE MUDAS VEGETAIS BAMBU DE JARDIM (BAMBUSA GRACILIS) | UND | CONSUMO | PREÇO UNITARIO | 0.14
|  | ORSE 03484 | 2020-10-14 |  | PLATIO DE MUDAS VEGETAIS BAMBU DE JARDIM (BAMBUSA GRACILIS) | UND | 1 | 0.14 | 0.14
4.25.02 | COTAÇÃO | COMPOSIÇÃO | 2020-10-14 | COMPOSIÇÃO | PLATIO DE MUDAS VEGETAIS CLOROFITO(CHOROPHYTUM COMOSUM) E IXORA VERMELHA (IXORA-CHINESA) | UND | CONSUMO | PREÇO UNITARIO | 0.14
|  | ORSE 03484 | 2020-10-14 |  | PLATIO DE MUDAS VEGETAIS CLOROFITO(CHOROPHYTUM COMOSUM) E IXORA VERMELHA (IXORA-CHINESA) | UND | 1 | 0.14 | 0.14
4.25.03 | COTAÇÃO | COMPOSIÇÃO | 2020-10-14 | COMPOSIÇÃO | FORNECIMENTO, TRANSPORTE E PLANTIO DE COQUEIRO JOVEM, ALTURA DO TRONCO = 1,20, INCLUSIVE ADUBAÇÃO E MANUTENÇÃO POR 90 DIAS | UND | CONSUMO | PREÇO UNITARIO | 750
|  | ORSE 00686 | 2020-10-14 |  | FORNECIMENTO, TRANSPORTE E PLANTIO DE COQUEIRO JOVEM, ALTURA DO TRONCO = 1,20, INCLUSIVE ADUBAÇÃO E MANUTENÇÃO POR 90 DIAS | UND | 1 | 750 | 750
4.26.01 | COTAÇÃO | COMPOSIÇÃO | 2020-10-14 | COMPOSIÇÃO | ELEVADOR SOCIAL P/ 08 PASSAGEIROS OU 600KG, 03 PARADAS, PAINEIS, TETO E PORTAS EM AÇO INOX ESCOVADO, CORRIMÃO RETANGULAR EM AÇO INOX, CABINA 1,10 X 1,40 X 2,2 M, MODELO SYNERGY ONE, DA THYNSSENKRUPP OU EQUIVALENTE SIMILAR (SEM CASA DE MÁQUINAS) | M | CONSUMO | PREÇO UNITARIO | 86978.463
|  | COTAÇÃO | 2020-10-14 |  | ELEVADOR SOCIAL P/ 08 PASSAGEIROS OU 600KG, 03 PARADAS, PAINEIS, TETO E PORTAS EM AÇO INOX ESCOVADO, CORRIMÃO RETANGULAR EM AÇO INOX, CABINA 1,10 X 1,40 X 2,2 M, MODELO SYNERGY ONE, DA THYNSSENKRUPP OU EQUIVALENTE SIMILAR (SEM CASA DE MÁQUINAS) | M | 1 | 86978.463 | 86978.463

## Mapas de Cotação
ANEXO X - MAPA DE COTAÇÃO - SERVIÇOS PARA REFORMA DO CONSELHO REGIONAL DE ODONTOLOGIA
ITEM | DESCRIÇÃO | UNIDADE | FORNECEDORES |  |  | VALOR (Mediana)
4.4.03 | PAREDE COM PLACAS DE GESSO ACARTONADO (DRYWALL), PARA USO INTERNO, COMISOLAMENTO ACÚSTICO EM LÃ DE PET, COM DUAS FACES SIMPLES E ESTRUTURA METÁLICA COM GUIAS SIMPLES, COM VÃOS. | M2 | MULTILIDER | LG FORROS | GL REVESTIMENTOS
| PAREDE COM PLACAS DE GESSO ACARTONADO (DRYWALL), PARA USO INTERNO, COMISOLAMENTO ACÚSTICO EM LÃ DE PET, COM DUAS FACES SIMPLES E ESTRUTURA METÁLICA COM GUIAS SIMPLES, COM VÃOS. | M2 | 80 | 75 | 81 | 80
4.4.04 | DIVISORIA CATALOGO MACTAB - COD 75, LINHA MD01 - 75MM, PAINEL COD 0, MOD G, AMADEIRADO CARVALHO PRATA, COM PERFIS ANOD. BRONZE OU EQUIVALENTE SIMILAR | M2 | PDF SOLUÇÕES
| DIVISORIA CATALOGO MACTAB - COD 75, LINHA MD01 - 75MM, PAINEL COD 0, MOD G, AMADEIRADO CARVALHO PRATA, COM PERFIS ANOD. BRONZE OU EQUIVALENTE SIMILAR | M2 | 500 |  |  | 500
4.4.05 | DIVISORIA CATALOGO MACTAB - COD 75, LINHA MD01 - 75MM, PAINEL COD 0, MOD C, AMADEIRADO CARVALHO PRATA, COM PERFIS ANOD. BRONZE OU EQUIVALENTE SIMILAR. | M2 | PDF SOLUÇÕES
| DIVISORIA CATALOGO MACTAB - COD 75, LINHA MD01 - 75MM, PAINEL COD 0, MOD C, AMADEIRADO CARVALHO PRATA, COM PERFIS ANOD. BRONZE OU EQUIVALENTE SIMILAR. | M2 | 1200 |  |  | 1200
4.4.06 | DIVISORIA CATALOGO MACTAB - COD 75, LINHA MD01 - 75MM, PAINEL COD 1 (VIDRO SIMPLES), MOD A, AMADEIRADO CARVALHO PRATA, COM PERFIS ANOD. BRONZE OU EQUIVALENTE SIMILAR | M2 | PDF SOLUÇÕES
| DIVISORIA CATALOGO MACTAB - COD 75, LINHA MD01 - 75MM, PAINEL COD 1 (VIDRO SIMPLES), MOD A, AMADEIRADO CARVALHO PRATA, COM PERFIS ANOD. BRONZE OU EQUIVALENTE SIMILAR | M2 | 500 |  |  | 500
4.4.09 | FORRO DE GESSO ACARTONADOES TRUTURADO COM ESPESSURA 12,5MM, APLICADO SOBRE ESTRUTURA AUXILIAR COMPOSTA DE PERFIS PRINCIPAIS E PERFIS SECUNDARIOS, EM CHAPA DE AÇO, FIXADOS A LAJE EXISTENTE | M2 | MULTILIDER |  | GL REVESTIMENTOS
| FORRO DE GESSO ACARTONADOES TRUTURADO COM ESPESSURA 12,5MM, APLICADO SOBRE ESTRUTURA AUXILIAR COMPOSTA DE PERFIS PRINCIPAIS E PERFIS SECUNDARIOS, EM CHAPA DE AÇO, FIXADOS A LAJE EXISTENTE | M2 | 57 |  | 60.3 | 58.65
4.5.02 | FORNECIMENTO E INSTALAÇÃO DE TELHA TERMICA TRAPEZOIDAL PUR/PIR, MARCA ISOESTE OU SIMILAR. | M2 | ISOESTE
| TELHA TERMICA TRAPEZOIDAL PUR/PIR, MARCA ISOESTE OU SIMILAR | M2 | 55 |  |  | 55
| FRETE | UND | 1 |  |  | 1
4.5.04 | COBERTA EM SOMBREADORES DE ALTA RESISTENCIA NA COR BRANCA PARA ESTACIONAMENTO, COM ESTRUTURA DE AÇO PINTADA NA COR BRANCA. | M2 | TOLDOS ÁGUA SOL
| COBERTA EM SOMBREADORES DE ALTA RESISTENCIA NA COR BRANCA PARA ESTACIONAMENTO, COM ESTRUTURA DE AÇO PINTADA NA COR BRANCA. | M2 | 181.15 |  |  | 181.15
4.8.01 / 4.13.07 | FORNECIMENTO E ASSENTAMENTO DE PISO PORCELANATO TECNICO RETIFICADO, DIM 90 X 90 CM, LINHA CITY, MODELO OFF WHITE, MARCA PORTOBELLO OU EQUIVALENTE SIMILAR | M2 | PORTOBELLO |  | CASA E CONSTRUÇÃO
| PISO PORCELANATO TECNICO RETIFICADO, DIM 90 X 90 CM, LINHA CITY, MODELO OFF WHITE, MARCA PORTOBELLO OU SIMILAR | M2 | 72 |  | 165.67 | 118.835
4.8.02 / 4.13.06 | FORNECIMENTO E ASSENTAMENTO DE PORCELANATO TECNICO RETIFICADO, DIM 90 X 90 CM, LINHA CITY, MODELO FENDI, MARCA PORTOBELLO OU EQUIVALENTE SIMILAR | M2 | PORTOBELLO |  | CASA E CONSTRUÇÃO
| PORCELANATO TECNICO RETIFICADO, DIM 90 X 90 CM, LINHA CITY, MODELO FENDI, MARCA PORTOBELLO OU SIMILAR | M2 | 72 |  | 54.71 | 63.355
4.7.03 | REVESTIMENTO EM PORCELANATO TECNICO RETIFICADO, DIM.20 X 120 CM, LINHA ECOWOOD 2.0, MODELO CANELA, MARCA PORTOBELLO, OU EQUIVALENTE SIMILAR. | M2 | PORTOBELLO
| PORCELANATO TECNICO RETIFICADO, DIM.20 X 120 CM, LINHA ECOWOOD 2.0, MODELO CANELA, MARCA PORTOBELLO, OU SIMILAR. | M2 | 72 |  |  | 72
4.8.04 / 4.13.03 | FORNECIMENTO E ASSENTAMENTO DE PORCELANATO TECNICO RETIFICADO, DIM 100 X 20 CM, LINHA METAL, MODELO CORTEN NATURAL, MARCA PORTOBELLO OU EQUIVALENTE SIMILAR | M2 | PORTOBELLO
| PORCELANATO TECNICO RETIFICADO, DIM 100 X 30 CM, LINHA METAL, MODELO CORTEN NATURAL, MARCA PORTOBELLO OU SIMILAR | M2 | 98 |  |  | 98
4.8.05 / 4.13.02 | FORNECIMENTO E ASSENTAMENTO CARPETE EM MANTA BEAULIEU BERBER POINT | M2 | MULTILIDER |  | GL REVESTIMENTOS
| FORNECIMENTO E ASSENTAMENTO CARPETE EM MANTA BEAULIEU BERBER POINT | M2 | 106.2 |  | 110 | 108.1
4.12.04 | FORNECIMENTO E ASSENTAMENTO DE REVESTIMENTO VINILICO PARA USO COMERCIAL, SISTEMA CLICK, LINHA CITY, MODELO PETRA, MARCA DURAFLOOR OU EQUIVALENTE SIMILAR | M2 | MULTILIDER |  | GL REVESTIMENTOS
| FORNECIMENTO E ASSENTAMENTO DE REVESTIMENTO VINILICO PARA USO COMERCIAL, SISTEMA CLICK, LINHA CITY, MODELO PETRA, MARCA DURAFLOOR OU EQUIVALENTE SIMILAR | M2 | 190 |  | 206 | 198
4.7.06 | FORNECIMENTO E MONTAGEM DE FECHAMENTO EM PAINEL DE ACM (ALUMINIUM COMPOSITE MATERIAL) COM LÂMINAS EXTERNAS ALUMÍNIO DE 0,3MM E NÚCLEO DE POLIETILENO DE BAIXA DENSIDADE COM ESPESSURA FINAL DE 4MM, NA COR MARRON, TIPO REYNOBOND, ALUCOBOND, OU SIMILAR, INCLUSIVE ESTRUTURAS AUXILIARES | M2 | ALUCOBOND
| FORNECIMENTO E MONTAGEM DE FECHAMENTO EM PAINEL DE ACM (ALUMINIUM COMPOSITE MATERIAL) COM LÂMINAS EXTERNAS ALUMÍNIO DE 0,3MM E NÚCLEO DE POLIETILENO DE BAIXA DENSIDADE COM ESPESSURA FINAL DE 4MM, NA COR MARRON, TIPO REYNOBOND, ALUCOBOND, OU SIMILAR, INCLUSIVE ESTRUTURAS AUXILIARES | M2 | 90 |  |  | 90
4.8.01 | FORNECIMENTO E ASSENTAMENTO DE PORTA P1 DE MADEIRA LISA SEMI OCA, LARGURA 0,8M, CATALAGO MACTAB - COD 75, LINHA MD01 - 75MM, PORTA COD 0, MOD B, AMADEIRADO CARVALHO PRATA, ALT 2,10M OU EQUIVALENTE SIMILAR | UND | GL REVESTIMENTOS
| FORNECIMENTO E ASSENTAMENTO DE PORTA P1 DE MADEIRA LISA SEMI OCA, LARGURA 0,8M, CATALAGO MACTAB - COD 75, LINHA MD01 - 75MM, PORTA COD 0, MOD B, AMADEIRADO CARVALHO PRATA, ALT 2,10M OU EQUIVALENTE SIMILAR | UND |  |  |  | #NUM!
4.8.02 | FORNECIMENTO E ASSENTAMENTO DE PORTA P2 DE MADEIRA LISA SEMI OCA, LARGURA 0,7M, CATALAGO MACTAB - COD 75, LINHA MD01 - 75MM, PORTA COD 0, MOD B, AMADEIRADO CARVALHO PRATA, ALT 2,10M OU EQUIVALENTE SIMILAR | UND | GL REVESTIMENTOS
| FORNECIMENTO E ASSENTAMENTO DE PORTA P2 DE MADEIRA LISA SEMI OCA, LARGURA 0,7M, CATALAGO MACTAB - COD 75, LINHA MD01 - 75MM, PORTA COD 0, MOD B, AMADEIRADO CARVALHO PRATA, ALT 2,10M OU EQUIVALENTE SIMILAR | UND |  |  |  | #NUM!
4.8.03 | FORNECIMENTO E ASSENTAMENTO DE PORTA P3 DE MADEIRA LISA SEMI OCA, LARGURA 0,6M, CATALAGO MACTAB - COD 75, LINHA MD01 - 75MM, PORTA COD 0, MOD B, AMADEIRADO CARVALHO PRATA, ALT 2,10M, OU EQUIVALENTE SIMILAR | UND | GL REVESTIMENTOS
| FORNECIMENTO E ASSENTAMENTO DE PORTA P3 DE MADEIRA LISA SEMI OCA, LARGURA 0,6M, CATALAGO MACTAB - COD 75, LINHA MD01 - 75MM, PORTA COD 0, MOD B, AMADEIRADO CARVALHO PRATA, ALT 2,10M, OU EQUIVALENTE SIMILAR | UND |  |  |  | #NUM!
4.8.04 | FORNECIMENTO E ASSENTAMENTO DE PORTA P4 DE MADEIRA LISA SEMI OCA, LARGURA 0,9M, CATALAGO MACTAB - COD 75, LINHA MD01 - 75MM, PORTA COD 0, MOD B, AMADEIRADO CARVALHO PRATA, ALT 2,10M, LARG 0,8M OU EQIVALENTE SIMILAR | UND | GL REVESTIMENTOS
| FORNECIMENTO E ASSENTAMENTO DE PORTA P4 DE MADEIRA LISA SEMI OCA, LARGURA 0,9M, CATALAGO MACTAB - COD 75, LINHA MD01 - 75MM, PORTA COD 0, MOD B, AMADEIRADO CARVALHO PRATA, ALT 2,10M, LARG 0,8M OU EQIVALENTE SIMILAR | UND |  |  |  | #NUM!
4.8.05 | FORNECIMENTO E ASSENTAMENTO DE PORTA P5 DE CORRER DE MADEIRA LISA SEMI OCA, CATALAGO MACTAB - COD 75, LINHA MD01 - 75MM, PORTA COD 0, MOD B, AMADEIRADO CARVALHO PRATA, ALT 2,15M, LARG 0,9M OU EQUIVALENTE SIMILAR | UND | GL REVESTIMENTOS
| FORNECIMENTO E ASSENTAMENTO DE PORTA P5 DE CORRER DE MADEIRA LISA SEMI OCA, CATALAGO MACTAB - COD 75, LINHA MD01 - 75MM, PORTA COD 0, MOD B, AMADEIRADO CARVALHO PRATA, ALT 2,15M, LARG 0,9M OU EQUIVALENTE SIMILAR | UND |  |  |  | #NUM!
4.8.06 | FORNECIMENTO E ASSENTAMENTO DE PORTA P6 DE MADEIRA LISA SEMI OCA, CATALAGO MACTAB - COD 75, LINHA MD01 - 75MM, PORTA COD 0, MOD B, AMADEIRADO CARVALHO PRATA, ALT 2,10M, LARG 1,0M OU EQUIVALENTE SIMILAR | UND | GL REVESTIMENTOS
| FORNECIMENTO E ASSENTAMENTO DE PORTA P6 DE MADEIRA LISA SEMI OCA, CATALAGO MACTAB - COD 75, LINHA MD01 - 75MM, PORTA COD 0, MOD B, AMADEIRADO CARVALHO PRATA, ALT 2,10M, LARG 1,0M OU EQUIVALENTE SIMILAR | UND |  |  |  | #NUM!
4.9.03 | PORTA AUTOMATICA EM VIDRO TEMPERADO NA COR FUME, DIM. 2,62 X 2,1M, TIPO P7. | M2 | VIDROPLAN
| PORTA AUTOMATICA EM VIDRO TEMPERADO NA COR FUME, DIM. 2,62 X 2,1M, TIPO P7. | M2 | 13100 |  |  | 13100
4.11.02 | PORTÃO EM TUBO METALICO QUADRADO DE 1 X 1''. | M2 | AÇOMAIS
| TUBO METALICO QUADRADO 1''X1'', NA CHAPA 14 | M | 8.5 |  |  | 8.5
| ELETRODO | UND | 7 |  |  | 7
4.11.03 | CORRIMAO EM AÇO INOX SIMPLES CHUMBADO EM ALVENARIA | M | AÇOMAIS
| CORRIMAO INOX REDONDO DE 11/2'' | M | 16 |  |  | 16
4.11.04 | FORNECIMENTO E INSTALAÇÃO DE LETREIRO COMPOSTO DE LETRAS EM AÇO INOX COM ESPESSURA DE 20CM A SEREM INSTALADAS AO RECUO FRONTAL DO LOTE | UND | CASA DAS PLACAS
| FORNECIMENTO E INSTALAÇÃO DE LETREIRO COMPOSTO DE LETRAS EM AÇO INOX COM ESPESSURA DE 20CM A SEREM INSTALADAS AO RECUO FRONTAL DO LOTE | UND | 9072.5 |  |  | 9072.5
4.11.05 | FORNECIMENTO E INSTALAÇÃO DE PLACAS EM AÇO, DIM 20X10X5CM, COM NOME E SINALIZAÇÃO/DESENHO DOS AMBIENTES IMPRESSOS NA COR PRETA | UND | CASA DAS PLACAS
| FORNECIMENTO E INSTALAÇÃO DE PLACAS EM AÇO, DIM 20X10X5CM, COM NOME E SINALIZAÇÃO/DESENHO DOS AMBIENTES IMPRESSOS NA COR PRETA | UND | 50 |  |  | 50
4.11.06 | FORNECIMENTO E INSTALAÇÃO NOS BANHEIROS DE PLACAS EM AÇO, DIM 15X10X5CM, COM NOME E SINALIZAÇÃO/DESENHO DO AMBIENTE IMPRESSO NA COR PRETA | UND | CASA DAS PLACAS
| FORNECIMENTO E INSTALAÇÃO NOS BANHEIROS DE PLACAS EM AÇO, DIM 15X10X5CM, COM NOME E SINALIZAÇÃO/DESENHO DO AMBIENTE IMPRESSO NA COR PRETA | UND | 50 |  |  | 50
4.11.07 | INSTALAÇÃO DE BICICLETARIO COMPOSTO POR BARRA TUBULAR EM FERRO GALVANIZADO COM BITOLA DE 2'', COMPRIMEIRO 2M | UND | AÇOMAIS
| BARRA TUBULAR EM FERRO GALVANIZADO COM BITOLA DE 2" | M | 8 |  |  | 8
4.11.09 | BRISES EM PERFIS DE ALUMINIO, DIM 15X10CM, COM PINTURA ELETROSTATICA BRANCA | UND | ORSE 12424
| BRISES EM PERFIS DE ALUMINIO, DIM 15X10CM, COM PINTURA ELETROSTATICA BRANCA | UND | 450 |  |  | 450
4.12.05 | FORNECIMENTO E ASSENTAMENTO DE PISO PORCELANATO TECNICO RETIFICADO, DIM 90 X 90 CM, LINHA CONCRETISSYMA, MODELO MATIZ GRIGIO, MARCA PORTOBELLO OU EQUIVALENTE SIMILAR | UND | PORTOBELLO
| PORCELANATO TECNICO RETIFICADO, DIM 90 X 90 CM, LINHA CONCRETISSYMA, MODELO MATIZ GRIGIO, MARCA PORTOBELLO OU SIMILAR | M2 | 76 |  |  | 76
4.12.08 | FORNECIMENTO E ASSENTAMENTO DE PISO DE ALERTA EM ELEMENTO TAIL INOX. | UND | CENPREL
| FORNECIMENTO E ASSENTAMENTO DE PISO DE ALERTA EM ELEMENTO TAIL INOX. | UND | 29.9 |  |  | 29.9
4.13.01 | BANCADA EM NONOGLASS, DIM 0,8X0,45M, COM CUBA ESCULPIDA E TORNEIRA DE BANCADA, TESTEIRA COM 0,2CM DE ALTURA, COM ENCONTRO COM 45 GRAUS | UND | DISQUE PEDRAS
| BANCADA EM NONOGLASS, DIM 0,8X0,45M, COM CUBA ESCULPIDA E TORNEIRA DE BANCADA, TESTEIRA COM 0,2CM DE ALTURA, COM ENCONTRO COM 45 GRAUS | UND | 1326 |  |  | 1326
4.13.02 | BANCADA EM GRANITO AQUALUX, DIM 1X 0,5M, COM FURO PARA CUBA DE APOIO E TORNEIRA DE BANCADA, TESTEIRA DE 5CM, COM ACABAMENTOS EM 45 GRAUS. | UND | DISQUE PEDRAS
| BANCADA EM GRANITO AQUALUX, DIM 1X 0,5M, COM FURO PARA CUBA DE APOIO E TORNEIRA DE BANCADA, TESTEIRA DE 5CM, COM ACABAMENTOS EM 45 GRAUS. | UND | 229.5 |  |  | 229.5
4.13.03 | BANCADA EM GRANITO AQUALUX, DIM 1X 0,5M, COM FURO PARA CUBA DE APOIO E TORNEIRA DE BANCADA, TESTEIRA DE 5CM, COM ACABAMENTOS EM 45 GRAUS. | UND | DISQUE PEDRAS
| BANCADA EM GRANITO AQUALUX, DIM 1X 0,5M, COM FURO PARA CUBA DE APOIO E TORNEIRA DE BANCADA, TESTEIRA DE 5CM, COM ACABAMENTOS EM 45 GRAUS. | UND | 309.83 |  |  | 309.83
4.13.04 | BANCADA EM GRANITO AQUALUX, DIM 1,5X 0,45M, COM FURO PARA CUBA DE APOIO E TORNEIRA DE BANCADA, TESTEIRA DE 5CM, COM ACABAMENTOS EM 45 GRAUS. | UND | DISQUE PEDRAS
| BANCADA EM GRANITO AQUALUX, DIM 1,5X 0,45M, COM FURO PARA CUBA DE APOIO E TORNEIRA DE BANCADA, TESTEIRA DE 5CM, COM ACABAMENTOS EM 45 GRAUS. | UND | 963.9 |  |  | 963.9
4.13.05 | BANCADA ILHA EM GRANITO AQUALUX, DIM 3,5X1M, COM ACABAMENTOS EM 45 GRAUS, TESTEIRA COM 5CM, E MONTANTES LATERAIS POR BAIXO. | UND | DISQUE PEDRAS
| BANCADA ILHA EM GRANITO AQUALUX, DIM 3,5X1M, COM ACABAMENTOS EM 45 GRAUS, TESTEIRA COM 5CM, E MONTANTES LATERAIS POR BAIXO. | UND | 1606.5 |  |  | 1606.5
4.13.06 | FORNECIMENTO E ASSENTAMENTO DE SABONETEIRA COM RESERVATÓRIO PARA SABONETE LIQUIDO REF AC 00.802 NA COR BRANCO FABRICANTE JOFEL OU EQUIVALENTE SIMILAR. | UND | FERREIRA COSTA
| SABONETEIRA COM RESERVATÓRIO PARA SABONETE LIQUIDO REF AC 00.802 NA COR BRANCO FABRICANTE JOFEL OU SIMILAR. | UND | 65 |  |  | 65
4.13.07 | FORNECIMENTO E ASSENTAMENTO DE TOALHEIRO INTERFOLHAS NA COR BRANCO COM BASE E TAMPA EM OS E FECHAMENTO COM CHAVE REF 31.000 OS LINHA CLÁSSICA FABRICANTE JOFEL OU SIMILAR. | UND | FERREIRA COSTA
| TOALHEIRO INTERFOLHAS NA COR BRANCO COM BASE E TAMPA EM OS E FECHAMENTO COM CHAVE REF 31.000 OS LINHA CLÁSSICA FABRICANTE JOFEL OU SIMILAR. | UND | 89 |  |  | 89
4.13.08 | FORNECIMENTO E ASSENTAMENTO DE SABONETEIRA COM RESERVATÓRIO PARA SABONETE LIQUIDO REF AC 00.802 NA COR BRANCO FABRICANTE JOFEL OU SIMILAR. | UND | FERREIRA COSTA
| SABONETE LIQUIDO REF AC 00.802 NA COR BRANCO FABRICANTE JOFEL OU SIMILAR. | UND | 89 |  |  | 89
4.16.20 | CAIXA D'AGUA COM CAPACIDADE PARA 2000L, REDONDO, MARCA TIGRE OU EQUIVALENTE SIMILAR | UND | ARMAZEM CORAL
| CAIXA D'AGUA COM CAPACIDADE PARA 2000L, REDONDO, MARCA TIGRE OU EQUIVALENTE SIMILAR | UND | 1000 |  |  | 1000
4.16.22 | FORNECIMENTO E INSTALAÇÃO DE BOMBA 1,5 HP. | UND | ARMAZEM CORAL
| BOMBA 1,5 HP. | UND | 800 |  |  | 800
4.17.01 | BACIA SANITARIA CONVENCIONAL PARA WC ACESSIVEL, INCLUINDO ASSENTO SANITARIO PLASTICO FORNECIMENTO E INSTALAÇÃO | UND | FERREIRA COSTA
| BACIA SANITARIA CONVENCIONAL SUSPENSA PARA WC ACESSIVEL, INCLUINDO ASSENTO SANITARIO PLASTICO. | UND | 224.91 |  |  | 224.91
4.17.02 | BACIA SANITARIA PARA CAIXA ACOPLADA, MODELO LK P.230.17 OU EQUIVALENTE SIMILAR, INCLUINDO ASSENTO FORNECIMENTO E INSTALAÇÃO | UND | FERREIRA COSTA
| BACIA SANITARIA PARA CAIXA ACOPLADA, MODELO LK P.230.17 OU SIMILAR, INCLUINDO ASSENTO | UND | 1003 |  |  | 1003
4.17.03 | VALVULA DE DESCARGA, MARCA HYDRA DUO 2545.C.112. OU EQUIVALENTE SIMILAR. FORNECIMENTO E INSTALAÇÃO | UND | FERREIRA COSTA
| VALVULA DE DESCARGA, MARCA HYDRA DUO 2545.C.112. | UND | 114 |  |  | 114
4.17.04 | TORNEIRA DE BANCADA, MARCA DECA, REF 1188 OU EQUIVALENTE SIMILAR. FORNECIMENTO E INSTALAÇÃO | UND | FERREIRA COSTA
| TORNEIRA DE BANCADA, MARCA DECA, REF 1188 | UND | 844 |  |  | 844
4.17.05 | TORNEIRA DE MESA PARA COZINHA, MARCA HYDRA, LINHA DUNA QUADRATTA, MODELO 1167.C94 OU EQUIVALENTE SIMILAR. FORNECIMENTO E INSTALAÇÃO | UND | FERREIRA COSTA
| TORNEIRA DE MESA PARA COZINHA, MARCA HYDRA, LINHA DUNA QUADRATTA, MODELO 1167.C94. = | UND | 410 |  |  | 410
4.17.06 | REGISTRO DE GAVETA , MARCA HYDRA, LINHA QUADRATTA CLASSICA, MODELO 1509.C85.112 OU EQUIVALENTE SIMILAR. FORNECIMENTO E INSTALAÇÃO | UND | FERREIRA COSTA
| REGISTRO DE GAVETA , MARCA HYDRA, LINHA QUADRATTA CLASSICA, MODELO 1509.C85.112. | UND | 250 |  |  | 250
4.17.07 | DUCHA HIGIENICA COM REGISTRO E DERIVAÇÃO, MARCA DECA REF 1984. DUNA QUADRATTA OU EQUIVALENTE SIMILAR. FORNECIMENTO E INSTALAÇÃO | UND | FERREIRA COSTA
| DUCHA HIGIENICA COM REGISTRO E DERIVAÇÃO, MARCA DECA REF 1984. DUNA QUADRATTA. | UND | 455 |  |  | 455
4.17.08 | CUBA DE APOIO REDONDA, MARCA DECA, REF L.55.17 OU EQUIVALENTE SIMILAR. FORNECIMENTO E INSTALAÇÃO | UND | FERREIRA COSTA
| CUBA DE APOIO REDONDA, MARCA DECA, REF L.55.17 | UND | 210 |  |  | 210
4.17.09 | LAVATORIO SUSPENSO COM MESA, MARCA DECA, REF L.78S.17 OU EQUIVALENTE SIMILAR. FORNECIMENTO E INSTALAÇÃO | UND | FERREIRA COSTA
| LAVATORIO SUSPENSO COM MESA, MARCA DECA, REF L.78S.17. | UND | 399 |  |  | 399
4.17.10 | REGISTRO DE PRESSÃO, MARCA DECA, LINHA POLO CLASSICA, REF 1416.C32.034 OU EQUIVALENTE SIMILAR. FORNECIMENTO E INSTALAÇÃO | UND | FERREIRA COSTA
| REGISTRO DE PRESSÃO, MARCA DECA, LINHA POLO CLASSICA, REF 1416.C32.034. | UND | 115 |  |  | 115
4.17.11 | CHUVEIRO DE PAREDE, MARCA DECA, LINHA WINDSOR, REF 1994.C81.CT OU EQUIVALENTE SIMILAR. FORNECIMENTO E INSTALAÇÃO | UND | FERREIRA COSTA
| CHUVEIRO DE PAREDE, MARCA DECA, LINHA WINDSOR, REF 1994.C81.CT. | UND | 480 |  |  | 480
4.17.12 | BARRA DE APOIO RETA EM AÇO INOX, DIM 80CM. FORNECIMENTO E INSTALAÇÃO | UND | FERREIRA COSTA
| BARRA DE APOIO RETA EM AÇO INOX, DIM 80CM. | UND | 147.6945 |  |  | 147.6945
4.17.13 | BARRA DE APOIO RETA EM AÇO INOX, DIM 40CM. FORNECIMENTO E INSTALAÇÃO | UND | FERREIRA COSTA
| BARRA DE APOIO RETA EM AÇO INOX, DIM 40CM. | UND | 101.016 |  |  | 101.016
4.17.14 | FORNECIMENTO E INSTALAÇÃO DE CUBA RETANGULAR INOX 47X30X14 CM + VALVULA 3 1/2'' , TRAMONTINA OU EQUIVALENTE SIMILAR | UND | FERREIRA COSTA
| CUBA RETANGULAR INOX 47X30X14 CM + VALVULA 3 1/2'' , TRAMONTINA OU SIMILAR | UND | 196 |  |  | 196
4.19.01 | INSTALAÇÃO DE FITA LED, TEMPERATURA BRANCO QUENTE 4000K. FORNECIMENTO E INSTALAÇÃO | UND | ILUNATO
| INSTALAÇÃO DE FITA LED, TEMPERATURA BRANCO QUENTE 4000K. | UND | 24 |  |  | 24
4.19.02 | LUMINARIA EMBUTINA NO FRAME II, RECUADA, QUADRADA E OIETAVEL, NA COR BRANCA, REF IN60331 BT OU EQUIVALENTE SIMILAR. FORNECIMENTO E INSTALAÇÃO | UND | ILUNATO
| LUMINARIA EMBUTINA NO FRAME II, RECUADA, QUADRADA E OIETAVEL, NA COR BRANCA, REF IN60331 BT, COM 2 LAMPADAS DICROICAS DE 6W | UND | 60 |  |  | 60
4.19.03 | PERFIL ILUMINADO E ENGASTADO NA PAREDE E NO TETO, TEMPERATURA BRANCO FRIA, MODELO GAP, MARCA ILUMINAR OU EQUIVALENTE SIMILAR. FORNECIMENTO E INSTALAÇÃO | UND | ILUNATO
| PERFIL ILUMINADO E ENGASTADO NA PAREDE E NO TETO, TEMPERATURA BRANCO FRIA, MODELO GAP, MARCA ILUMINAR. INCLUINDO LAMPADA | UND | 118 |  |  | 118
4.19.04 | PLACA DE LED 20X20CM, TEMPERATURA BRANCO FRIA. | UND | ILUNATO
| PLACA DE LED 20X20CM, TEMPERATURA BRANCO FRIA. | UND | 45 |  |  | 45
4.19.05 | LUMINARIA PENDENTE LINEAR COM 1,20M DE LARGURA, EM ALUMINIO NA COR BRANCA, MARCA BONALUCE, MODELO GA OU EQUIVALENTE SIMILAR. FORNECIMENTO E INSTALAÇÃO | UND | ILUNATO
| LUMINARIA PENDENTE LINEAR COM 1,20M DE LARGURA, EM ALUMINIO NA COR BRANCA, MARCA BONALUCE, MODELO GA, COM LAMPADAS. | UND | 142 |  |  | 142
4.19.06 | LUMINARIA QUADRADA DE EMBUTIR M625, DIM 62,5X62,5 CM, MARCA OSRAM, MODELO MIRA 5LK128D4BW, PARA LAMPADA T16 OU EQUIVALENTE SIMILAR. FORNECIMENTO E INSTALAÇÃO | UND | ILUNATO
| LUMINARIA QUADRADA DE EMBUTIR M625, DIM 62,5X62,5 CM, MARCA OSRAM, MODELO MIRA 5LK128D4BW, PARA LAMPADA T16. INLCUINDO LAMPADAS | UND | 142 |  |  | 142
4.19.07 | LUMINARIA DE ALUMINIO COM VISOR EM ACRILICO NA COR BRANCA, MARCA BONALUCE, MODELO SMALL OU EQUIVALENTE SIMILAR. FORNECIMENTO E INSTALAÇÃO | UND | ILUNATO
| LUMINARIA DE ALUMINIO COM VISOR EM ACRILICO NA COR BRANCA, MARCA BONALUCE, MODELO SMALL. INCLUINDO LAMPADAS | UND | 120 |  |  | 120
4.19.08 | LUMINARIA RETANGULAR DE EMBUTIR M625, DIM 125X31CM, MARCA OSRAM, MODELO MIRA OU EQUIVALENTE SIMILAR. FORNECIMENTO E INSTALAÇÃO | UND | ILUNATO
| LUMINARIA RETANGULAR DE EMBUTIR M625, DIM 125X31CM, MARCA OSRAM, MODELO MIRA. INCLUINDO LAMPADAS | UND | 142 |  |  | 142
4.19.09 | LUMINARIA PENDENTE DE ALUMINIO ESTRUTURADO COM DIFUSOR EM ACRILICO PRISMATICO NA COR BRANCA, LARGURA 2,0M, MARCA BONALUCE, MODELO FINN. FORNECIMENTO E INSTALAÇÃO | UND | ILUNATO
| LUMINARIA PENDENTE DE ALUMINIO ESTRUTURADO COM DIFUSOR EM ACRILICO PRISMATICO NA COR BRANCA, LARGURA 2,0M, MARCA BONALUCE, MODELO FINN. | UND | 145 |  |  | 145
4.19.10 | LUMINARIA QUADRADA DE EMBUTIR, DIM 17X17CM, MARCA NEWLINE, REF INP003, PARA LAMPADA AR111 OU EQUIVALENTE SIMILAR. FORNECIMENTO E INSTALAÇÃO | UND | ILUNATO
| LUMINARIA QUADRADA DE EMBUTIR, DIM 17X17CM, MARCA NEWLINE, REF INP003, PARA LAMPADA AR111. INCLUINDO LAMPADAS | UND | 96 |  |  | 96
4.19.11 | LUMINARIA DE LED PARA EMBUTIR NO SOLO, LAMPADA DE 12W, MARCA BRILIA, REF 432587, COM LAMPADA DE TEMPERATURA NA COR QUENTE OU EQUIVALENTE SIMILAR. FORNECIMENTO E INSTALAÇÃO | UND | ILUNATO
| LUMINARIA DE LED PARA EMBUTIR NO SOLO, LAMPADA DE 12W, MARCA BRILIA, REF 432587, COM LAMPADA DE TEMPERATURA NA COR QUENTE. | UND | 98 |  |  | 98
4.19.12 | LUMINARIA DE JARDIM PARA LAMPADA DE 7W, MARCA BRILIA, REF 4349656, COM LAMPADA DE TEMPERATURA NA COR QUENTE OU EQUIVALENTE SIMILAR. FORNECIMENTO E INSTALAÇÃO | UND | ILUNATO
| LUMINARIA DE JARDIM PARA LAMPADA DE 7W, MARCA BRILIA, REF 4349656, COM LAMPADA DE TEMPERATURA NA COR QUENTE | UND | 90 |  |  | 90
4.19.13 | BALIZADOR EM LED DE EMBUTIR, MARCA OPUS DESIGN, REF SPY DN BZ 2581, 2X1, NA COR BRANCA OU EQUIVALENTE SIMILAR. FORNECIMENTO E INSTALAÇÃO | UND | ILUNATO
| BALIZADOR EM LED DE EMBUTIR, MARCA OPUS DESIGN, REF SPY DN BZ 2581, 2X1, NA COR BRANCA. INCLUINDO LAMPADAS | UND | 88 |  |  | 88
4.19.14 | PONTO DE ILUMINAÇÃO RESIDENCIAL INCLUINDO INTERRUPTOR SIMPLES COM PLACA DE ACABAMENTO MARCA BTICINO, LINHA LIVING LIGHT METAIS, MODELO ACCIAIO - AC, MATERIAL TIPO ZAMAK OU EQUIVALENTE SIMILAR | UND | FERREIRA COSTA
| INTERRUPTOR SIMPLES COM PLACA DE ACABAMENTO MARCA BTICINO, LINHA LIVING LIGHT METAIS, MODELO ACCIAIO - AC, MATERIAL TIPO ZAMAK | UND | 32 |  |  | 32
4.19.15 | PONTO DE ILUMINAÇÃO RESIDENCIAL INCLUINDO INTERRUPTOR DE 2 SEÇÕES COM PLACA DE ACABAMENTO MARCA BTICINO, LINHA LIVING LIGHT METAIS, MODELO ACCIAIO - AC, MATERIAL TIPO ZAMAK OU EQUIVALENTE SIMILAR | UND | FERREIRA COSTA
| INTERRUPTOR DE 2 SEÇÕES COM PLACA DE ACABAMENTO MARCA BTICINO, LINHA LIVING LIGHT METAIS, MODELO ACCIAIO - AC, MATERIAL TIPO ZAMAK | UND | 50.1 |  |  | 50.1
4.19.16 | PONTO DE ILUMINAÇÃO RESIDENCIAL INCLUINDO INTERRUPTOR DE 3 SEÇÕES COM PLACA DE ACABAMENTO MARCA BTICINO, LINHA LIVING LIGHT METAIS, MODELO ACCIAIO - AC, MATERIAL TIPO ZAMAK OU EQUIVALENTE SIMILAR | UND | FERREIRA COSTA
| INTERRUPTOR DE 3 SEÇÕES COM PLACA DE ACABAMENTO MARCA BTICINO, LINHA LIVING LIGHT METAIS, MODELO ACCIAIO - AC, MATERIAL TIPO ZAMAK | UND | 62.1 |  |  | 62.1
4.19.17 | PONTO DE TOMADA COM PLACA DE ACABAMENTO MARCA BTICINO, LINHA LIVING LIGHT METAIS, MODELO ACCIAIO - AC, MATERIAL TIPO ZAMAK OU EQUIVALENTE SIMILAR | UND | FERREIRA COSTA
| TOMADA COM PLACA DE ACABAMENTO MARCA BTICINO, LINHA LIVING LIGHT METAIS, MODELO ACCIAIO - AC, MATERIAL TIPO ZAMAK | UND | 38.1 |  |  | 38.1
4.20.04 | FORNECIMENTO E INSTALAÇÃO PATCH PANEL 24P RJ 45 CAT 5E 568A PI REF 35050318 FABRICANTE FURUKAWA OU EQUIVALENTE SIMILAR - FORNECIMENTO E INSTALAÇÃO | UND | LEMOS TELECON
| PATCH PANEL 24P RJ 45 CAT 5E 568A PI REF 35050318 FABRICANTE FURUKAWA | UND | 296.7 |  |  | 296.7
4.20.05 | FORNECIMENTO E INSTALAÇÃO PATCH CABLE M8V RJ 45 CAT 5E DE 2,50M REF 35100025 COR AZUL PINAGEM T 568 A FABRICANTE FURUKAWA OU EQUIVALENTE SIMILAR - FORNECIMENTO E INSTALAÇÃO | UND | LEMOS TELECON
| PATCH CABLE M8V RJ 45 CAT 5E DE 2,50M REF 35100025 COR AZUL PINAGEM T 568 A FABRICANTE FURUKAWA OU SIMILAR | UND | 14.35 |  |  | 14.35
4.20.06 | FORNECIMENTO E INSTALAÇÃO PATCH CABLE 110 IDC/TELEFONE DE 1 PAR CAT 5E DE 2,50M REF 351003140 COR AZUL FABRICANTE FURUKAWA OU EQUIVALENTE SIMILAR - FORNECIMENTO E INSTALAÇÃO | UND | LEMOS TELECON
| PATCH CABLE 110 IDC/TELEFONE DE 1 PAR CAT 5E DE 2,50M REF 351003140 COR AZUL FABRICANTE FURUKAWA OU SIMILAR | UND | 24.41 |  |  | 24.41
4.20.07 | FORNECIMENTO E INSTALAÇÃO SWITCH 3000 24 PORTAS 10/100 CÓDIGO SF 2842 MR, GERENCIÁVEL, FABRICANTE INTELBRAS OU EQUIVALENTE SIMILAR - FORNECIMENTO E INSTALAÇÃO | UND | LEMOS TELECON
| SWITCH 3000 24 PORTAS 10/100 CÓDIGO SF 2842 MR, GERENCIÁVEL, FABRICANTE INTELBRAS OU SIMILAR | UND | 1100 |  |  | 1100
4.20.08 | FORNECIMENTO E INSTALAÇÃO DE GABINETE RACK 19" DE U16 COD. 93100 , INCLUINDO PORTA, TOMADAS, FECHAMENTO INFERIOR, KIT DE VENTILAÇÃO E DEMAIS ACESSÓRIOS, INCLUSIVE ATERRAMENTO, DIMENSÕES (2106X570X700 MM). FABRICANTE GRAL METAL OU SIMILAR - FORNECIMENTO E INSTALAÇÃO | UND | LEMOS TELECON
| GABINETE RACK 19" DE U16 COD. 93100 , INCLUINDO PORTA, TOMADAS, FECHAMENTO INFERIOR, KIT DE VENTILAÇÃO E DEMAIS ACESSÓRIOS, INCLUSIVE ATERRAMENTO, DIMENSÕES (2106X570X700 MM). FABRICANTE GRAL METAL OU SIMILAR - FORNECIMENTO E INSTALAÇÃO | UND | 900 |  |  | 900
4.20.09 | PONTO DUPLO DE CABEAMENTO ESTRUTURADO COM PLACA DE ACABAMENTO MARCA BTICINO, LINHA LIVING LIGHT METAIS, MODELO ACCIAIO - AC, MATERIAL TIPO ZAMAK OU EQUIVALENTE SIILAR | UND | LEMOS TELECON
| TOMADA SUPLA COM PLACA DE ACABAMENTO MARCA BTICINO, LINHA LIVING LIGHT METAIS, MODELO ACCIAIO - AC, MATERIAL TIPO ZAMAK | UND | 68.31 |  |  | 68.31
| CABO MULTI-LAN U UTP 4P CAT 5E CMX AZ ROHS - | M | 1.11 |  |  | 1.11
4.21.07 | FORNECIMENTO E INSTALAÇÃO DE CAIXA DE EQUALIZAÇÃO DE POTÊNCIAS 200MM X 200MM EM AÇO COM BARRAMENTO ESPESSURA 6MM REF TEL 901 E 8 TERMINAIS PARA CABOS DE ATÉ 16,0MM2 E 1 TERMINAL DE CABO DE 50,0MM2 COM CONECTORES E ETIQUETAS FABRICANTE TERMOTÉCNICA OU EQUIVALENTE SIMILAR | UND | MARITEL
| FORNECIMENTO E INSTALAÇÃO SWITCH 3000 24 PORTAS 10/100 CÓDIGO SF 2842 MR, GERENCIÁVEL, FABRICANTE INTELBRAS OU EQUIVALENTE SIMILAR - FORNECIMENTO E INSTALAÇÃO | UND | 339.25 |  |  | 339.25
4.21.08 | FORNECIMENTO E INSTALAÇÃO DE CAIXA DE INSPEÇÃO SUSPENSA DE PVC 150x110x70MM BOCAL Ø 1" REF TEL 541 FABRICANTE TERMOTÉCNICA OU EQUIVALENTE SIMILAR | UND | MARITEL
| FORNECIMENTO E INSTALAÇÃO DE GABINETE RACK 19" DE U16 COD. 93100 , INCLUINDO PORTA, TOMADAS, FECHAMENTO INFERIOR, KIT DE VENTILAÇÃO E DEMAIS ACESSÓRIOS, INCLUSIVE ATERRAMENTO, DIMENSÕES (2106X570X700 MM). FABRICANTE GRAL METAL OU SIMILAR - FORNECIMENTO E INSTALAÇÃO | UND | 22 |  |  | 22
4.21.09 | FORNECIMENTO E INSTALAÇÃO DE CAIXA DE INSPEÇÃO PARA ATERRAMENTO TIPO SOLO DE PVC Ø 300MM REF TEL 552, COM TAMPA REFORÇADA EM FERRO FUNDIDO COM ESCOTILHA Ø 300MM REF TEL 536, FABRICANTE TERMOTÉCNICA OU EQUIVALENTE SIMILAR | UND | MARITEL
| PONTO DUPLO DE CABEAMENTO ESTRUTURADO COM PLACA DE ACABAMENTO MARCA BTICINO, LINHA LIVING LIGHT METAIS, MODELO ACCIAIO - AC, MATERIAL TIPO ZAMAK OU EQUIVALENTE SIILAR | UND | 52 |  |  | 52
4.21.10 | FORNECIMENTO E INSTALAÇÃO BUCHA DE NYLON S8 COM PARAFUSO INOX SEXTAVADO 1/4"X60MM REF TEL 5346 FABRICANTE TERMOTÉCNICA OU EQUIVALENTE SIMILAR | UND | MARITEL
| BUCHA DE NYLON S8 COM PARAFUSO INOX SEXTAVADO 1/4"X60MM REF TEL 5346 FABRICANTE TERMOTÉCNICA OU SIMILAR | UND | 0.95 |  |  | 0.95
4.21.11 | FORNECIMENTO E INSTALAÇÃO DE CONECTOR DE MEDIÇÃO BIMETÁLICO PARA CABOS DE 16 A 70MM² REF TEL 561 FABRICANTE TERMOTÉCNICA OU EQUIVALENTE SIMILAR | UND | MARITEL
| CONECTOR DE MEDIÇÃO BIMETÁLICO PARA CABOS DE 16 A 70MM² REF TEL 561 FABRICANTE TERMOTÉCNICA OU SIMILAR | UND | 23 |  |  | 23
4.21.12 | FORNECIMENTO E INSTALAÇÃO DE CONECTOR REFORÇADO EM BRONZE ESTANHADO PARA CONEXÃO ENTRE CABOS DE 16,0MM2 E 50,0MM2, REF TEL 581, FABRICANTE TERMOTÉCNICA OU EQUIVALENTE SIMILAR | UND | MARITEL
| CONECTOR REFORÇADO EM BRONZE ESTANHADO PARA CONEXÃO ENTRE CABOS DE 16,0MM2 E 50,0MM2, REF TEL 581, FABRICANTE TERMOTÉCNICA OU SIMILAR | UND | 19 |  |  | 19
4.22.01 | FORNECIMENTO E INSTALAÇÃO DE UNIDADE CONDENSADORA VRF 54 HP - 380V - 3F - 60HZ, MARCA LG OU SIMILAR EQUIVALENTE | UND | CONTEL | CLIMOAR
| FORNECIMENTO E INSTALAÇÃO DE UNIDADE CONDENSADORA VRF 54 HP - 380V - 3F - 60HZ, MARCA LG OU SIMILAR EQUIVALENTE | UND | 123361.82 | 75325 |  | 99343.41
4.22.02 | FORNECIMENTO E INSTALAÇÃO DE UNIDADE EVAPORADORA TIPO HIWALL DE 7.500 BTU/H – 220V – 1F – 60HZ, MARCA LG OU SIMILAR EQUIVALENTE | UND | CONTEL | CLIMOAR
| FORNECIMENTO E INSTALAÇÃO DE UNIDADE EVAPORADORA TIPO HIWALL DE 7.500 BTU/H – 220V – 1F – 60HZ, MARCA LG OU SIMILAR EQUIVALENTE | UND | 2508.1 | 1950 |  | 2229.05
4.22.03 | FORNECIMENTO E INSTALAÇÃO DE UNIDADE EVAPORADORA TIPO CASSETE DE 47.800 BTU/H - 220V - 1F - 220V - MARCA LG OU SIMILAR EQUIVALENTE | UND | CONTEL | CLIMOAR
| FORNECIMENTO E INSTALAÇÃO DE UNIDADE EVAPORADORA TIPO CASSETE DE 47.800 BTU/H - 220V - 1F - 220V - MARCA LG OU SIMILAR EQUIVALENTE | UND | 5611.98 | 4450 |  | 5030.99
4.22.04 | FORNECIMENTO E INSTALAÇÃO DE UNIDADE EVAPORADORA TIPO CASSETE DE 9.600 BTU/H - 220V - 1F - 220V - MARCA LG OU SIMILAR EQUIVALENTE | UND | CONTEL | CLIMOAR
| FORNECIMENTO E INSTALAÇÃO DE UNIDADE EVAPORADORA TIPO CASSETE DE 9.600 BTU/H - 220V - 1F - 220V - MARCA LG OU SIMILAR EQUIVALENTE | UND | 3740.31 | 2916 |  | 3328.155
4.22.05 | FORNECIMENTO E INSTALAÇÃO DE UNIDADE EVAPORADORA TIPO CASSETE DE 12.300 BTU/H - 220V - 1F - 220V - MARCA LG OU SIMILAR EQUIVALENTE | UND | CONTEL | CLIMOAR
| FORNECIMENTO E INSTALAÇÃO DE UNIDADE EVAPORADORA TIPO CASSETE DE 12.300 BTU/H - 220V - 1F - 220V - MARCA LG OU SIMILAR EQUIVALENTE | UND | 3800.99 | 2298 |  | 3049.495
4.22.06 | FORNECIMENTO E INSTALAÇÃO DE UNIDADE EVAPORADORA TIPO CASSETE DE 19.100 BTU/H - 220V - 1F - 220V - MARCA LG OU SIMILAR EQUIVALENTE | UND | CONTEL | CLIMOAR
| FORNECIMENTO E INSTALAÇÃO DE UNIDADE EVAPORADORA TIPO CASSETE DE 19.100 BTU/H - 220V - 1F - 220V - MARCA LG OU SIMILAR EQUIVALENTE | UND | 3942.49 | 3025 |  | 3483.745
4.22.07 | FORNECIMENTO E INSTALAÇÃO DE UNIDADE EVAPORADORA TIPO CASSETE DE 24.200 BTU/H - 220V - 1F - 220V - MARCA LG OU SIMILAR EQUIVALENTE | UND | CONTEL | CLIMOAR
| FORNECIMENTO E INSTALAÇÃO DE UNIDADE EVAPORADORA TIPO CASSETE DE 24.200 BTU/H - 220V - 1F - 220V - MARCA LG OU SIMILAR EQUIVALENTE | UND | 4724.09 | 3705 |  | 4214.545
4.22.08 | FORNECIMENTO E INSTALAÇÃO DE UNIDADE EVAPORADORA TIPO CASSETE DE 36.200 BTU/H - 220V - 1F - 220V - MARCA LG OU SIMILAR EQUIVALENTE | UND | CONTEL | CLIMOAR
| FORNECIMENTO E INSTALAÇÃO DE UNIDADE EVAPORADORA TIPO CASSETE DE 36.200 BTU/H - 220V - 1F - 220V - MARCA LG OU SIMILAR EQUIVALENTE | UND | 5330.22 | 4150 |  | 4740.11
4.22.09 | FORNECIMENTO E INSTALAÇÃO DE UNIDADE EVAPORADORA TIPO CASSETE DE 28.000 BTU/H - 220V - 1F - 220V - MARCA LG OU SIMILAR EQUIVALENTE | UND | CONTEL | CLIMOAR
| FORNECIMENTO E INSTALAÇÃO DE UNIDADE EVAPORADORA TIPO CASSETE DE 28.000 BTU/H - 220V - 1F - 220V - MARCA LG OU SIMILAR EQUIVALENTE | UND | 4796.94 | 3768 |  | 4282.47
4.22.10 | FORNECIMENTO E INSTALAÇÃO DE UNIDADE EVAPORADORA TIPO CASSETE DE 7.500 BTU/H - 220V - 1F - 220V - MARCA LG OU SIMILAR EQUIVALENTE | UND | CONTEL | CLIMOAR
| FORNECIMENTO E INSTALAÇÃO DE UNIDADE EVAPORADORA TIPO CASSETE DE 7.500 BTU/H - 220V - 1F - 220V - MARCA LG OU SIMILAR EQUIVALENTE | UND | 3680.82 | 2770 |  | 3225.41
4.22.11 | FORNECIMENTO E INSTALAÇÃO DE CONTROLE REMOTO CENTRAL TIPO TOUCH SCREEN MARCA LG OU SIMILAR EQUIVALENTE | UND | CONTEL | CLIMOAR
| FORNECIMENTO E INSTALAÇÃO DE CONTROLE REMOTO CENTRAL TIPO TOUCH SCREEN MARCA LG OU SIMILAR EQUIVALENTE | UND | 12283.91 | 9900 |  | 11091.955
4.22.12 | FORNECIMENTO E INSTALAÇÃO DE DE ALIMENTAÇÃO ELÉTRICA PARA AS UNIDADES EVAPORADORAS E CONDENSADORAS INCLUSIVE CABO BLINDADO DA COMUNICAÇÃO E CONEXÕES E FIXAÇÕES PARA CONDICIONADOR DE AR TIPO VRF | M | CONTEL | CLIMOAR
| FORNECIMENTO E INSTALAÇÃO DE DE ALIMENTAÇÃO ELÉTRICA PARA AS UNIDADES EVAPORADORAS E CONDENSADORAS INCLUSIVE CABO BLINDADO DA COMUNICAÇÃO E CONEXÕES E FIXAÇÕES PARA CONDICIONADOR DE AR TIPO VRF | M | 42 | 35 |  | 38.5
4.22.15 | INTERLIGAÇÃO FRIGORÍFICA ENTRE UNIDADES CONDENSADORAS TIPO VRF | UND | CONTEL | CLIMOAR
| INTERLIGAÇÃO FRIGORÍFICA ENTRE UNIDADES CONDENSADORAS TIPO VRF | UND | 156 | 130 |  | 143
4.25.01 | PLATIO DE MUDAS VEGETAIS BAMBU DE JARDIM (BAMBUSA GRACILIS) | UND | ORSE 03484
| PLATIO DE MUDAS VEGETAIS BAMBU DE JARDIM (BAMBUSA GRACILIS) | UND | 0.14 |  |  | 0.14
4.25.02 | PLATIO DE MUDAS VEGETAIS CLOROFITO(CHOROPHYTUM COMOSUM) E IXORA VERMELHA (IXORA-CHINESA) | UND | ORSE 03484
| PLATIO DE MUDAS VEGETAIS CLOROFITO(CHOROPHYTUM COMOSUM) E IXORA VERMELHA (IXORA-CHINESA) | UND | 0.14 |  |  | 0.14
4.25.03 | FORNECIMENTO, TRANSPORTE E PLANTIO DE COQUEIRO JOVEM, ALTURA DO TRONCO = 1,20, INCLUSIVE ADUBAÇÃO E MANUTENÇÃO POR 90 DIAS | UND | ORSE 00686
| FORNECIMENTO, TRANSPORTE E PLANTIO DE COQUEIRO JOVEM, ALTURA DO TRONCO = 1,20, INCLUSIVE ADUBAÇÃO E MANUTENÇÃO POR 90 DIAS | UND | 750 |  |  | 750
4.26.01 | ELEVADOR SOCIAL P/ 08 PASSAGEIROS OU 600KG, 03 PARADAS, PAINEIS, TETO E PORTAS EM AÇO INOX ESCOVADO, CORRIMÃO RETANGULAR EM AÇO INOX, CABINA 1,10 X 1,40 X 2,2 M, MODELO SYNERGY ONE, DA THYNSSENKRUPP OU EQUIVALENTE SIMILAR (SEM CASA DE MÁQUINAS) | UND | ORSE12832
| ELEVADOR SOCIAL P/ 08 PASSAGEIROS OU 600KG, 03 PARADAS, PAINEIS, TETO E PORTAS EM AÇO INOX ESCOVADO, CORRIMÃO RETANGULAR EM AÇO INOX, CABINA 1,10 X 1,40 X 2,2 M, MODELO SYNERGY ONE, DA THYNSSENKRUPP OU EQUIVALENTE SIMILAR (SEM CASA DE MÁQUINAS) | UND | 79071.33 |  |  | 79071.33

## CURVA ABC
|  |  | ANEXO XI - CURVA ABC - SERVIÇOS PARA REFORMA DO CONSELHO REGIONAL DE ODONTOLOGIA | 2199407.4913 | 100%
ITEM | REFERÊNCIA 1 | REFERÊNCIA 2 | DESCRIÇÃO DO ITEM | PREÇO FINAL | %
4.3.06 |  |  | ESTRUTURA METÁLICA EM AÇO LAMINADO A 572 345 Mpa E AÇO DOBRADO A-36 COMPOSTA POR VIGAS TIPO I , PERFIL UDC E CHAPA COM JATEAMENTO ABRASIVO PADRÃO AS 2.1/2,PINTURA DE FUNDO EM PRIMER EPOXÍDICO RICO EM ZINCO 01 DEMÃO ( 75um), PINTURA INTERMEDIÁRIA EM ESMALTE EPOXÍDICO 01 DEMÃO ( 125 um ) E PINTURA DE ACABAMENTO EM ESMALTE POLIURETÂNICO ALIFÁTICO 01 DEMÃO ( 75um ) ESPESSURA TOTAL BASE SECA DE 275um. | 150411.8392 | 6.839%
1.3.01 |  |  | ENGENHEIRO CIVIL DE OBRA PLENO COM ENCARGOS COMPLEMENTARES | 138345.74 | 6.29%
4.22.01 |  |  | FORNECIMENTO E INSTALAÇÃO DE UNIDADE CONDENSADORA VRF 54 HP - 380V - 3F - 60HZ, MARCA LG OU SIMILAR EQUIVALENTE | 117565.5764 | 5.345%
4.22.15 |  |  | INTERLIGAÇÃO FRIGORÍFICA ENTRE UNIDADES CONDENSADORAS TIPO VRF | 108076.5341 | 4.914%
4.26.01 |  |  | ELEVADOR SOCIAL P/ 08 PASSAGEIROS OU 600KG, 03 PARADAS, PAINEIS, TETO E PORTAS EM AÇO INOX ESCOVADO, CORRIMÃO RETANGULAR EM AÇO INOX, CABINA 1,10 X 1,40 X 2,2 M, MODELO SYNERGY ONE, DA THYNSSENKRUPP OU EQUIVALENTE SIMILAR (SEM CASA DE MÁQUINAS) | 102932.5764 | 4.68%
4.9.02 |  |  | FORNECIMENTO E INSTALAÇÃO DE FACHADA EM PELE DE VIDRO (STRUCTURAL GLAZING) EM VIDRO LAMINADO FUME REFLETIVO, APLICADO SOBRE ESTRUTURA EM ALUMÍNIO ANODIZADO NA COR BRANCA COM SILICONE ESTRUTURAL | 91304.0792 | 4.151%
1.3.02 |  |  | MESTRE DE OBRA / ENCARREGADO - COM LEIS SOCIAIS E DEDICAÇÃO EXCLUSIVA | 72958.5672 | 3.317%
4.22.12 |  |  | FORNECIMENTO E INSTALAÇÃO DE DE ALIMENTAÇÃO ELÉTRICA PARA AS UNIDADES EVAPORADORAS E CONDENSADORAS INCLUSIVE CABO BLINDADO DA COMUNICAÇÃO E CONEXÕES E FIXAÇÕES PARA CONDICIONADOR DE AR TIPO VRF | 67363.0165 | 3.063%
4.7.04 |  |  | FORNECIMENTO E ASSENTAMENTO DE PORCELANATO TECNICO RETIFICADO, DIM 100 X 20 CM, LINHA METAL, MODELO CORTEN NATURAL, MARCA PORTOBELLO OU EQUIVALENTE SIMILAR | 54938.2948 | 2.498%
1.3.04 |  |  | VIGIA NOTURNO COM LEIS SOCIAIS ( 02 PROFISSIONAIS ) EM REGIME 12/36HORAS | 49092.5825 | 2.232%
4.4.02 |  |  | ALVENARIA DE VEDAÇÃO DE BLOCOS CERÂMICOS FURADOS NA HORIZONTAL DE 9X19 X19CM (ESPESSURA 9CM) DE PAREDES COM ÁREA LÍQUIDA MAIOR OU IGUAL A 6M² COM VÃOS E ARGAMASSA DE ASSENTAMENTO COM PREPARO EM BETONEIRA | 41610.5377 | 1.892%
4.12.03 |  |  | FORNECIMENTO E ASSENTAMENTO DE PISO PORCELANATO TECNICO RETIFICADO, DIM 60 X 120 CM, LINHA METAL, MODELO STEEL CORTEN MATE NATURAL, MARCA PORTOBELLO OU EQUIVALENTE SIMILAR | 41387.6466 | 1.882%
4.22.13 |  |  | FORNECIMENTO E INSTALAÇÃO DE UNIDADE SPLIT SYSTEM CAPACIDADE DE 36.000 BTU/H - 220V - 1F - TIPO CASSETE MARCA LG OU SIMILAR EQUIVALENTE | 31682.6814 | 1.441%
4.19.06 |  |  | LUMINARIA QUADRADA DE EMBUTIR M625, DIM 62,5X62,5 CM, MARCA OSRAM, MODELO MIRA 5LK128D4BW, PARA LAMPADA T16 OU EQUIVALENTE SIMILAR. FORNECIMENTO E INSTALAÇÃO | 29685.0964 | 1.35%
4.4.08 |  |  | FORRO EM DRYWALL, PARA AMBIENTES COMERCIAIS, INCLUSIVE ESTRUTURA DE FIXAÇÃO. AF_05/2017_P | 27539.4101 | 1.252%
4.7.03 |  |  | REVESTIMENTO EM PORCELANATO TECNICO RETIFICADO, DIM.20 X 120 CM, LINHA ECOWOOD 2.0, MODELO CANELA, MARCA PORTOBELLO, OU EQUIVALENTE SIMILAR. | 27506.7699 | 1.251%
4.12.01 |  |  | CONTRAPISO EM ARGAMASSA TRAÇO 1:4 (CIMENTO E AREIA), PREPARO MECÂNICO COM BETONEIRA 400 L, APLICADO EM ÁREAS MOLHADAS SOBRE LAJE, ADERIDO, ESPESSURA 3CM. AF_06/2014 | 27496.5939 | 1.25%
4.4.03 |  |  | PAREDE COM PLACAS DE GESSO ACARTONADO (DRYWALL), PARA USO INTERNO, COMISOLAMENTO ACÚSTICO EM LÃ DE PET, COM DUAS FACES SIMPLES E ESTRUTURA METÁLICA COM GUIAS SIMPLES, COM VÃOS. | 27437.013 | 1.247%
4.14.02 |  |  | PINTURA DE PAREDES INTERNAS COM TINTA LÁTEX PVA, MARCA SHERWIN WILLIAMS, MODELO SW 7072 ONLINE ( 2 DEMÃOS ) COM APLICAÇÃO DE MASSA CORRIDA PVA ( 1 DEMÃOS ), INCLUSIVE SELADOR LÁTEX ACRÍLICO ( 1 DEMÃO ) OU EQUIVALENTE SIMILAR | 26392.9854 | 1.2%
4.12.04 |  |  | FORNECIMENTO E ASSENTAMENTO DE REVESTIMENTO VINILICO PARA USO COMERCIAL, SISTEMA CLICK, LINHA CITY, MODELO PETRA, MARCA DURAFLOOR OU EQUIVALENTE SIMILAR | 24502.7686 | 1.114%
1.3.03 |  |  | ALMOXARIFE - COM LEIS SOCIAIS E DEDICAÇÃO EXCLUSIVA | 24021.9986 | 1.092%
4.22.03 |  |  | FORNECIMENTO E INSTALAÇÃO DE UNIDADE EVAPORADORA TIPO CASSETE DE 47.800 BTU/H - 220V - 1F - 220V - MARCA LG OU SIMILAR EQUIVALENTE | 23815.2179 | 1.083%
4.19.18 |  |  | FORNECIMENTO, MONTAGEM E INSTALAÇÃO DE QUADRO DE FORÇA PARA ALIMENTAÇÃO DOS CIRCUITOS COM BARRAMENTOS TRIFÁSICOS EM COBRE ELETROLÍTICO (3F+N+T ) PARA IN 200A COM DIMENSÃO 1.20X0.80X0.25M COM 01 DISJUNTOR GERAL EM CAIXA MOLDADA IN 125A ICU 25KA PARA ALIMENTAÇÃO DO BARRAMENTO PRINCIPAL, 60 POSIÇÕES PARA INSTALAÇÃO DE DISJUNTORES MONO E TRIPOLARES TIPO DIN EM CHAPA DE MONTAGEM, BARRAMENTOS DE FASES, NEUTRO E TERRA COM FUROS ROSQUEADOS NA PUS, PARAFUSOS LATÃO, CANALETAS PLÁSTICAS COM TAMPA PARA ACOMODAR CABOS EXTERNOS, ISOLADORES EPOXI PARA APOIO DOS BARRAMENTOS, INCLUINDO FORNECIMENTO E MONTAGEM DOS DISJUNTORES DE ACORDO DIAGRAMA S UNIFILARES | 20719.9983 | 0.9421%
4.22.09 |  |  | FORNECIMENTO E INSTALAÇÃO DE UNIDADE EVAPORADORA TIPO CASSETE DE 28.000 BTU/H - 220V - 1F - 220V - MARCA LG OU SIMILAR EQUIVALENTE | 20271.9457 | 0.9217%
4.12.05 |  |  | FORNECIMENTO E ASSENTAMENTO DE PISO PORCELANATO TECNICO RETIFICADO, DIM 90 X 90 CM, LINHA CONCRETISSYMA, MODELO MATIZ GRIGIO, MARCA PORTOBELLO OU EQUIVALENTE SIMILAR | 20112.9305 | 0.9145%
4.22.07 |  |  | FORNECIMENTO E INSTALAÇÃO DE UNIDADE EVAPORADORA TIPO CASSETE DE 24.200 BTU/H - 220V - 1F - 220V - MARCA LG OU SIMILAR EQUIVALENTE | 19950.4089 | 0.9071%
4.5.02 |  |  | FORNECIMENTO E INSTALAÇÃO DE TELHA TERMICA TRAPEZOIDAL PUR/PIR, MARCA ISOESTE OU EQUIVALENTE SIMILAR. | 19334.6492 | 0.8791%
4.11.09 |  |  | BRISES EM PERFIS DE ALUMINIO, DIM 15X10CM, COM PINTURA ELETROSTATICA BRANCA | 19261.9243 | 0.8758%
4.6.02 |  |  | IMPERMEABILIZACAO DE SUPERFICIE COM MANTA ASFALTICA (COM POLIMEROS TIPO APP), E=4 MM | 17477.5136 | 0.7946%
4.5.04 |  |  | COBERTA EM SOMBREADORES DE ALTA RESISTENCIA NA COR BRANCA PARA ESTACIONAMENTO, COM ESTRUTURA DE AÇO PINTADA NA COR BRANCA. | 17278.1763 | 0.7856%
4.6.03 |  |  | PROTEÇÃO MECANICA EM ARGAMASSA TRAÇO 1:4 (CIMENTO E AREIA), PREPARO MANUAL, APLICADO EM ÁREAS MOLHADAS SOBRE LAJE, ADERIDO, ESPESSURA 3CM. | 16762.1631 | 0.7621%
4.9.03 |  |  | PORTA AUTOMATICA EM VIDRO TEMPERADO NA COR FUME, DIM. 2,62 X 2,1M, TIPO P7. | 16755.0603 | 0.7618%
4.19.30 |  |  | CABO DE COBRE ISOLAMENTO TERMOPLÁSTICO 0,6/1KV 150MM2 ANTI-CHAMA - FORNECIMENTO E INSTALAÇÃO | 15956.4962 | 0.7255%
4.4.04 |  |  | DIVISORIA CATALOGO MACTAB - COD 75, LINHA MD01 - 75MM, PAINEL COD 0, MOD G, AMADEIRADO CARVALHO PRATA, COM PERFIS ANOD. BRONZE OU EQUIVALENTE SIMILAR | 15627.9308 | 0.7106%
4.7.01 |  |  | FORNECIMENTO E ASSENTAMENTO DE PISO PORCELANATO TECNICO RETIFICADO, DIM 90 X 90 CM, LINHA CITY, MODELO OFF WHITE, MARCA PORTOBELLO OU EQUIVALENTE SIMILAR | 14304.3217 | 0.6504%
4.3.08 |  |  | FORNECIMENTO E EXECUÇÃO DE LAJE TRELIÇADA BETA 16, INCLUSIVE ESCORAMENTO, FORM FERRAGEM E CONCRETO FCK, 30MPA | 14106.7791 | 0.6414%
4.22.11 |  |  | FORNECIMENTO E INSTALAÇÃO DE CONTROLE REMOTO CENTRAL TIPO TOUCH SCREEN MARCA LG OU SIMILAR EQUIVALENTE | 13126.5082 | 0.5968%
4.11.01 |  |  | GRADIL EM TUBO METALICO QUADRADO DE 1 X 1'', ALTURA 2,0 M | 12807.1251 | 0.5823%
4.8.02 |  |  | FORNECIMENTO E ASSENTAMENTO DE PORTA P2 DE MADEIRA LISA SEMI OCA, LARGURA 0,7M, CATALAGO MACTAB - COD 75, LINHA MD01 - 75MM, PORTA COD 0, MOD B, AMADEIRADO CARVALHO PRATA, ALT 2,10M OU EQUIVALENTE SIMILAR | 12790.1224 | 0.5815%
4.4.06 |  |  | DIVISORIA CATALOGO MACTAB - COD 75, LINHA MD01 - 75MM, PAINEL COD 1 (VIDRO SIMPLES), MOD A, AMADEIRADO CARVALHO PRATA, COM PERFIS ANOD. BRONZE OU EQUIVALENTE SIMILAR | 12710.1841 | 0.5779%
4.10.04 |  |  | ESQUADRIA DE ALIMINIO, TIPO J4, DIM 4,8 X 1,1 M COM VIDRO TRANSPARENTE 4MM, EM LINHA 25 | 11995.0065 | 0.5454%
4.22.04 |  |  | FORNECIMENTO E INSTALAÇÃO DE UNIDADE EVAPORADORA TIPO CASSETE DE 9.600 BTU/H - 220V - 1F - 220V - MARCA LG OU SIMILAR EQUIVALENTE | 11815.8757 | 0.5372%
4.11.04 |  |  | FORNECIMENTO E INSTALAÇÃO DE LETREIRO COMPOSTO DE LETRAS EM AÇO INOX COM ESPESSURA DE 20CM A SEREM INSTALADAS AO RECUO FRONTAL DO LOTE | 11603.8385 | 0.5276%
4.22.08 |  |  | FORNECIMENTO E INSTALAÇÃO DE UNIDADE EVAPORADORA TIPO CASSETE DE 36.200 BTU/H - 220V - 1F - 220V - MARCA LG OU SIMILAR EQUIVALENTE | 11219.139 | 0.5101%
1.6.01 |  |  | ELABORAÇÃO DE PROJETO ESTRUTURAL PARA ATENDER AS SOLICITAÇÕES DO PROJETO ARQUITETONICO. | 10232.0979 | 0.4652%
4.19.17 |  |  | PONTO DE TOMADA COM PLACA DE ACABAMENTO MARCA BTICINO, LINHA LIVING LIGHT METAIS, MODELO ACCIAIO - AC, MATERIAL TIPO ZAMAK OU EQUIVALENTE SIMILAR | 9904.5429 | 0.4503%
4.21.02 |  |  | CORDOALHA DE COBRE NU, INCLUSIVE FIXADOR UNIVERSAL PARA SPDA, SEÇÃO 35 MM² - FORNECIMENTO E INSTALAÇÃO | 9832.4066 | 0.447%
4.6.01 |  |  | REGULARIZAÇÃO DA SUPERFICIE EM ARGAMASSA TRAÇO 1:4 (CIMENTO E AREIA), PREPARO MANUAL, APLICADO EM ÁREAS MOLHADAS SOBRE LAJE, ADERIDO, ESPESSURA 3CM. | 9635.3171 | 0.4381%
4.20.09 |  |  | PONTO DUPLO DE CABEAMENTO ESTRUTURADO COM PLACA DE ACABAMENTO MARCA BTICINO, LINHA LIVING LIGHT METAIS, MODELO ACCIAIO - AC, MATERIAL TIPO ZAMAK OU EQUIVALENTE SIILAR | 9541.3776 | 0.4338%
4.5.01 |  |  | ESTRUTURA METALICA PARA TELHA TERMICA TRAPEZOIDAL PUR/PIR, MARCA ISOESTE OU EQUIVALENTE SIMILAR. | 9059.8162 | 0.4119%
4.17.04 |  |  | TORNEIRA DE BANCADA, MARCA DECA, REF 1188 OU EQUIVALENTE SIMILAR. FORNECIMENTO E INSTALAÇÃO | 8698.8487 | 0.3955%
4.7.05 |  |  | FORNECIMENTO E ASSENTAMENTO CARPETE EM MANTA BEAULIEU BERBER POINT OU EQUIVALENTE SIMILAR | 8582.4543 | 0.3902%
4.19.02 |  |  | LUMINARIA EMBUTINA NO FRAME II, RECUADA, QUADRADA E OIETAVEL, NA COR BRANCA, REF IN60331 BT OU EQUIVALENTE SIMILAR. FORNECIMENTO E INSTALAÇÃO | 8377.5097 | 0.3809%
4.17.02 |  |  | BACIA SANITARIA PARA CAIXA ACOPLADA, MODELO LK P.230.17 OU EQUIVALENTE SIMILAR, INCLUINDO ASSENTO FORNECIMENTO E INSTALAÇÃO | 8298.2057 | 0.3773%
4.14.03 |  |  | PINTURA DE PAREDES EXTERNAS COM TINTA ACRILICA NA COR BRANCA ( 2 DEMÃOS ) COM APLICAÇÃO DE MASSA ACRILICA COM ACABAMENTO EM TEXTURA RUSTICA, INCLUSIVE SELADOR LÁTEX ACRÍLICO ( 1 DEMÃO ) | 8233.1223 | 0.3743%
4.2.07 |  |  | FABRICAÇÃO, MONTAGEM E DESMONTAGEM DE FÔRMA PARA SAPATAS E VIGA, EM CHAPA DE MADEIRA COMPENSADA RESINADA, E=17 MM, 2 UTILIZAÇÕES. | 8201.0265 | 0.3729%
1.1.04 | - | - | ÁGUA MINERAL | 8019.4067 | 0.3646%
4.22.02 |  |  | FORNECIMENTO E INSTALAÇÃO DE UNIDADE EVAPORADORA TIPO HIWALL DE 7.500 BTU/H – 220V – 1F – 60HZ, MARCA LG OU SIMILAR EQUIVALENTE | 7913.7473 | 0.3598%
3.2.02 |  |  | DEMOLIÇÃO DE REVESTIMENTO CERÂMICO, DE FORMA MANUAL, SEM REAPROVEITAMENTO | 7899.7186 | 0.3592%
4.2.09 |  |  | ARMAÇÃO AÇO CA-50, DIAM. 6,3 (1/4) À 12,5MM(1/2) - FORNECIMENTO/ CORTE (PERDA DE 10%) / DOBRA / COLOCAÇÃO. | 7789.1845 | 0.3541%
4.21.03 |  |  | CORDOALHA DE COBRE NU, INCLUSIVE FIXADOR UNIVERSAL PARA SPDA, SEÇÃO 50 MM² - FORNECIMENTO E INSTALAÇÃO | 7723.1875 | 0.3511%
4.10.03 |  |  | ESQUADRIA DE ALIMINIO, TIPO J3, DIM 4,0 X 1,1 M COM VIDRO TRANSPARENTE 4MM, EM LINHA 25 | 7496.8791 | 0.3409%
4.22.14 |  |  | FORNECIMENTO E INSTALAÇÃO DE UNIDADE SPLIT SYSTEM CAPACIDADE DE 9.000 BTU/H - 220V - 1F - TIPO HIWALL - INVERTER - MARCA LG OU SIMILAR EQUIVALENTE | 7176.2954 | 0.3263%
4.12.02 |  |  | FORNECIMENTO E ASSENTAMENTO DE PISO CARPETE EM MANTA BEAULIEU PONIT, INCLUINDO ACABAMENTOS OU EQUIVALENTE SIMILAR | 6966.8445 | 0.3168%
3.2.14 |  |  | ALUGUEL DE CAÇAMBA ESTACIONARIA COM 5M3 | 6714.8142 | 0.3053%
4.19.19 |  |  | FORNECIMENTO, MONTAGEM E INSTALAÇÃO DE QUADRO QGBT PARA ALIMENTAÇÃO DOS CIRCUITOS COM BARRAMENTOS TRIFÁSICOS EM COBRE ELETROLÍTICO (3F+N+T ) PARA IN 200A COM DIMENSÃO 1.20X0.80X0.25M COM 01 DISJUNTOR GERAL EM CAIXA MOLDADA IN 200A ICU 25KA PARA ALIMENTAÇÃO DO BARRAMENTO PRINCIPAL, 60 POSIÇÕES PARA INSTALAÇÃO DE DISJUNTORES MONO E TRIPOLARES TIPO DIN EM CHAPA DE MONTAGEM, BARRAMENTOS DE FASES, NEUTRO E TERRA COM FUROS ROSQUEADOS NA PUS, PARAFUSOS LATÃO, CANALETAS PLÁSTICAS COM TAMPA PARA ACOMODAR CABOS EXTERNOS, ISOLADORES EPOXI PARA APOIO DOS BARRAMENTOS, INCLUINDO FORNECIMENTO E MONTAGEM DOS DISJUNTORES DE ACORDO DIAGRAMA S UNIFILARES | 6522.9624 | 0.2966%
2.1.02 |  |  | MONTAGEM E DESMONTAGEM DE ANDAIME MODULAR FACHADEIRO, COM PISO METÁLICO O, PARA EDIFICAÇÕES COM MÚLTIPLOS PAVIMENTOS (EXCLUSIVE ANDAIME E LIMPEZA) | 6147.8429 | 0.2795%
4.7.06 |  |  | FORNECIMENTO E MONTAGEM DE FECHAMENTO EM PAINEL DE ACM (ALUMINIUM COMPOSITE MATERIAL) COM LÂMINAS EXTERNAS ALUMÍNIO DE 0,3MM E NÚCLEO DE POLIETILENO DE BAIXA DENSIDADE COM ESPESSURA FINAL DE 4MM, NA COR MARRON, TIPO REYNOBOND, ALUCOBOND, OU SIMILAR, INCLUSIVE ESTRUTURAS AUXILIARES, | 6082.4706 | 0.2766%
2.1.01 |  |  | LOCAÇÃO DE ANDAIME METÁLICO TIPO FACHADEIRO | 6049.3649 | 0.275%
4.7.02 |  |  | FORNECIMENTO E ASSENTAMENTO DE PORCELANATO TECNICO RETIFICADO, DIM 90 X 90 CM, LINHA CITY, MODELO FENDI, MARCA PORTOBELLO OU EQUIVALENTE SIMILAR | 5617.5515 | 0.2554%
1.5.01 |  |  | ENSAIO DE RESISTÊNCIA A COMPRESSÃO SIMPLES - CONCRETO | 5482.8697 | 0.2493%
4.4.05 |  |  | DIVISORIA CATALOGO MACTAB - COD 75, LINHA MD01 - 75MM, PAINEL COD 0, MOD C, AMADEIRADO CARVALHO PRATA, COM PERFIS ANOD. BRONZE OU EQUIVALENTE SIMILAR. | 5435.802 | 0.2471%
4.2.06 |  |  | CONCRETO FCK = 30MPA, TRAÇO 1:2,1:2,5 (CIMENTO/ AREIA MÉDIA/ BRITA 1) - PREPARO MECÂNICO COM BETONEIRA 400 L. | 5396.0247 | 0.2453%
4.15.12 |  |  | TUBO DE PVC BRANCO, SEM CONEXÕES , PONTA BOLSA E VIROLA, Ø 100 MM - FORNECIMENTO E INSTALAÇÃO | 5376.4558 | 0.2445%
4.10.01 |  |  | ESQUADRIA DE ALIMINIO, TIPO J1, DIM 2,1 X 1,1 M COM VIDRO TRANSPARENTE 4MM, EM LINHA 25 | 5247.8153 | 0.2386%
4.5.03 |  |  | RUFO EM CHAPA DE AÇO GALVANIZADO NÚMERO 24, CORTE DE 25 CM, INCLUSO TRANSPORTE VERTICAL. | 5121.6309 | 0.2329%
1.6.02 |  |  | ELABORAÇÃO DE PROJETO ELETRICO PARA ATENDER AS SOLICITAÇÕES DO PROJETO ARQUITETONICO. | 5116.049 | 0.2326%
1.6.03 |  |  | ELABORAÇÃO DE PROJETO HIDRAULICO PARA ATENDER AS SOLICITAÇÕES DO PROJETO ARQUITETONICO. | 5116.049 | 0.2326%
4.8.01 |  |  | FORNECIMENTO E ASSENTAMENTO DE PORTA P1 DE MADEIRA LISA SEMI OCA, LARGURA 0,8M, CATALAGO MACTAB - COD 75, LINHA MD01 - 75MM, PORTA COD 0, MOD B, AMADEIRADO CARVALHO PRATA, ALT 2,10M OU EQUIVALENTE SIMILAR | 5116.049 | 0.2326%
1.2.01 | - | - | ALIMENTAÇÃO (CAFÉ DA MANHÃ E ALMOÇO) PARA TODA EQUIPE ADMINISTRATIVA DURANTE TODO PERÍODO DE OBRA | 5064.8885 | 0.2303%
3.1.08 |  |  | GALPÃO ABERTO EM CANTEIRO DE OBRA PARA REFEITÓRIO , COM ESTRUTURA EM MADEIRA (REAPROVEITAMENTO 3X) E TELHA ONDULADA 6MM, INCLUINDO PISO CIMENTADO COM PREPARO DO TERRENO | 5017.6929 | 0.2281%
4.17.07 |  |  | DUCHA HIGIENICA COM REGISTRO E DERIVAÇÃO, MARCA DECA REF 1984. DUNA QUADRATTA OU EQUIVALENTE SIMILAR. FORNECIMENTO E INSTALAÇÃO | 4731.1543 | 0.2151%
2.1.03 |  |  | COLOCAÇÃO DE TELA EM ANDAIME FACHADEIRO. AF_11/2017 | 4494.8188 | 0.2044%
4.9.01 |  |  | PORTA PIVOTANTE DE DUAS FOLHAS, EM VIDRO TEMPERADO, DIM. 1,5X2,1M, TIPO P8 | 4418.0664 | 0.2009%
4.19.14 |  |  | PONTO DE ILUMINAÇÃO RESIDENCIAL INCLUINDO INTERRUPTOR SIMPLES COM PLACA DE ACABAMENTO MARCA BTICINO, LINHA LIVING LIGHT METAIS, MODELO ACCIAIO - AC, MATERIAL TIPO ZAMAK OU EQUIVALENTE SIMILAR | 4397.5127 | 0.1999%
4.22.06 |  |  | FORNECIMENTO E INSTALAÇÃO DE UNIDADE EVAPORADORA TIPO CASSETE DE 19.100 BTU/H - 220V - 1F - 220V - MARCA LG OU SIMILAR EQUIVALENTE | 4122.7545 | 0.1874%
4.13.05 |  |  | BANCADA ILHA EM GRANITO AQUALUX, DIM 3,5X1M, COM ACABAMENTOS EM 45 GRAUS, TESTEIRA COM 5CM, E MONTANTES LATERAIS POR BAIXO. | 4109.4663 | 0.1868%
4.14.06 |  |  | PINTURA EM ESMALTE SINTÉTICO ACABAMENTO ACETINADO, DUAS DEMÃOS, SOBRE SUPERFÍCIE METÁLICA | 3952.4896 | 0.1797%
3.2.04 |  |  | DEMOLIÇÃO DE ALVENARIA DE BLOCO FURADO, DE FORMA MANUAL, SEM REAPROVEITAMENTO | 3851.5957 | 0.1751%
3.1.01 |  |  | TAPUME DE CHAPA DE MADEIRA COMPENSADA, E= 6MM, COM PINTURA A CAL E REAPROVEITAMENTO DE 2X | 3826.9837 | 0.174%
4.22.10 |  |  | FORNECIMENTO E INSTALAÇÃO DE UNIDADE EVAPORADORA TIPO CASSETE DE 7.500 BTU/H - 220V - 1F - 220V - MARCA LG OU SIMILAR EQUIVALENTE | 3817.0341 | 0.1735%
3.2.10 |  |  | CARGA MANUAL DE ENTULHO EM CAMINHAO BASCULANTE 6 M3 | 3801.717 | 0.1729%
4.18.02 |  |  | FORNECIMENTO E INSTALAÇÃO EXTINTOR DE GÁS CARBÔNICO , CAPACIDADE 6 KG INCLUSIVE BUCHA E PARAFUSOS DE FIXAÇÃO PLACA DE IDENTIFICAÇÃO E SUPORTE | 3758.3007 | 0.1709%
4.27.02 |  |  | LIMPEZA FINAL DA OBRA | 3691.5828 | 0.1678%
4.22.05 |  |  | FORNECIMENTO E INSTALAÇÃO DE UNIDADE EVAPORADORA TIPO CASSETE DE 12.300 BTU/H - 220V - 1F - 220V - MARCA LG OU SIMILAR EQUIVALENTE | 3608.8517 | 0.1641%
4.15.11 |  |  | TUBO DE PVC BRANCO, SEM CONEXÕES , PONTA BOLSA E VIROLA, Ø 150 MM - FORNECIMENTO E INSTALAÇÃO | 3582.1296 | 0.1629%
4.13.01 |  |  | BANCADA EM NONOGLASS, DIM 0,8X0,45M, COM CUBA ESCULPIDA E TORNEIRA DE BANCADA, TESTEIRA COM 0,2CM DE ALTURA, COM ENCONTRO COM 45 GRAUS | 3391.9405 | 0.1542%
1.2.02 | - | - | VALE TRANSPORTE ( COTA DO EMPREGADOR ) PARA TODA EQUIPE ADMINISTRATIVA DURANTE TODO PERÍODO DE OBRA | 3241.5286 | 0.1474%
4.11.03 |  |  | CORRIMAO EM AÇO INOX SIMPLES CHUMBADO EM ALVENARIA | 3220.9621 | 0.1464%
4.16.20 |  |  | CAIXA D'AGUA COM CAPACIDADE PARA 2000L, REDONDO, MARCA TIGRE OU EQUIVALENTE SIMILAR | 3196.3027 | 0.1453%
4.14.05 |  |  | PINTURA DE PROTEÇÃO EM FUNDO ANTICORROSIVO A BASE DE ÓXIDO DE FERRO (ZARCÃO), DUAS DEMÃOS | 3174.0241 | 0.1443%
4.12.07 |  |  | FORNECIMENTO E ASSENTAMENTO DE PISO PORCELANATO TECNICO RETIFICADO, DIM 90 X 90 CM, LINHA CITY, MODELO OFF WHITE, MARCA PORTOBELLO OU EQUIVALENTE SIMILAR | 3045.1777 | 0.1385%
4.20.07 |  |  | FORNECIMENTO E INSTALAÇÃO SWITCH 3000 24 PORTAS 10/100 CÓDIGO SF 2842 MR, GERENCIÁVEL, FABRICANTE INTELBRAS OU EQUIVALENTE SIMILAR - FORNECIMENTO E INSTALAÇÃO | 3020.0676 | 0.1373%
4.19.07 |  |  | LUMINARIA DE ALUMINIO COM VISOR EM ACRILICO NA COR BRANCA, MARCA BONALUCE, MODELO SMALL OU EQUIVALENTE SIMILAR. FORNECIMENTO E INSTALAÇÃO | 2991.538 | 0.136%
4.17.06 |  |  | REGISTRO DE GAVETA , MARCA HYDRA, LINHA QUADRATTA CLASSICA, MODELO 1509.C85.112 OU EQUIVALENTE SIMILAR. FORNECIMENTO E INSTALAÇÃO | 2962.771 | 0.1347%
4.19.28 |  |  | CABO DE COBRE ISOLAMENTO TERMOPLÁSTICO 0,6/1KV 35MM2 ANTI-CHAMA - FORNECIMENTO E INSTALAÇÃO | 2913.4876 | 0.1325%
4.3.01 |  |  | FORNECIMENTO E INSTALAÇÃO SWITCH 3000 24 PORTAS 10/100 CÓDIGO SF 2842 MR, GERENCIÁVEL, FABRICANTE INTELBRAS OU EQUIVALENTE SIMILAR - FORNECIMENTO E INSTALAÇÃO | 2877.8799 | 0.1308%
4.2.03 |  |  | ESCAVAÇÃO MANUAL PARA BLOCO DE COROAMENTO OU SAPATA, COM PREVISÃO DE FORMA | 2843.9477 | 0.1293%
4.19.27 |  |  | CABO DE COBRE ISOLAMENTO TERMOPLÁSTICO 0,6/1KV 25MM2 ANTI-CHAMA - FORNECIMENTO E INSTALAÇÃO | 2810.2457 | 0.1278%
4.11.11 |  |  | GUARDA-CORPO EM TUBO DE ACO GALVANIZADO 1 1/2" | 2763.9135 | 0.1257%
4.4.01 |  |  | ALVENARIA DE VEDAÇÃO DE BLOCOS CERÂMICOS FURADOS NA HORIZONTAL DE 14X9X19CM (ESPESSURA 14CM) DE PAREDES COM ÁREA LÍQUIDA MAIOR OU IGUAL A 6M² SEM VÃOS E ARGAMASSA DE ASSENTAMENTO COM PREPARO EM BETONEIRA | 2763.5919 | 0.1257%
3.2.03 |  |  | DEMOLIÇÃO DE PISO EM LAJOTA | 2754.225 | 0.1252%
3.1.03 |  |  | ALUGUEL CONTAINER DESTINADO A ESCRITÓRIO COM WC PRIVATIVO COM 1 VASO/1 LAVATÓRIO/1 MICTÓRIO/4 CHUVEIROS LARGURA=2,20M COMPRIMENTO=6,20M ALTURA=2,50M CHAPA AÇO COM NERVURA TRAPEZOIDAL FORRO COM ISOLAMENTO TÉRMICO/ACÚSTICO CHASSIS REFORÇADO PISO COMPENSADO NAVAL EXCLUSIVE TRANSPORTE/CARGA/DESCARGA | 2747.8299 | 0.1249%
3.1.04 |  |  | ALUGUEL CONTAINER DESTINADO A DEPÓSITO COMPOSTO CADA UNIDADE DE INCLUSIVE INSTALAÇÃO ELÉTRICA LARGURA=2,20 COMPRIMENTO=6,20M ALTURA=2,50M CHAPA AÇO COM NERVURA TRAPEZOIDAL FORRO COM ISOLAMENTO TÉRMICO/ACÚSTICO CHASSIS REFORÇADO PISO COMPENSADO NAVAL EXCLUSIVE TRANSPORTE/CARGA/DESCARGA | 2747.8299 | 0.1249%
3.1.05 |  |  | ALUGUEL 01 CONTAINER PARA SANITÁRIO COMPOSTO CADA UNIDADE DE 2 VASOS/1 LAVATÓRIO/1 MICTÓRIO/4 CHUVEIROS LARGURA=2,20M COMPRIMENTO=6,20M ALTURA=2,50M CHAPA AÇO COM NERVURA TRAPEZOIDAL FORRO COM ISOLAMENTO TÉRMICO/ACÚSTICO CHASSIS REFORÇADO PISO COMPENSADO NAVAL INCLUSIVE INSTALAÇÃO ELÉTRICA/HIDRÁULICA EXCLUSIVE TRANSPORTE/CARGA/DESCARGA | 2747.8299 | 0.1249%
3.1.06 |  |  | ALUGUEL DE 01 CONTAINERS DESTINADOS A VESTIÁRIO COMPOSTO CADA UNIDADE DE INCLUSIVE INSTALAÇÃO ELÉTRICA LARGURA=2,20 COMPRIMENTO=6,20M ALTURA=2,50M CHAPA AÇO COM NERVURA TRAPEZOIDAL FORRO COM ISOLAMENTO TÉRMICO/ACÚSTICO CHASSIS REFORÇADO PISO COMPENSADO NAVAL EXCLUSIVE TRANSPORTE/CARGA/DESCARGA | 2747.8299 | 0.1249%
4.21.07 |  |  | FORNECIMENTO E INSTALAÇÃO DE CAIXA DE EQUALIZAÇÃO DE POTÊNCIAS 200MM X 200MM EM AÇO COM BARRAMENTO ESPESSURA 6MM REF TEL 901 E 8 TERMINAIS PARA CABOS DE ATÉ 16,0MM2 E 1 TERMINAL DE CABO DE 50,0MM2 COM CONECTORES E ETIQUETAS FABRICANTE TERMOTÉCNICA OU EQUIVALENTE SIMILAR | 2677.6761 | 0.1217%
3.1.07 |  |  | GALPÃO ABERTO PARA OFICINA E DEPÓSITO DE CANTEIRO DE OBRAS, EM MADEIRA DE LEI | 2669.9636 | 0.1214%
4.11.02 |  |  | PORTÃO EM TUBO METALICO QUADRADO DE 1 X 1''. | 2664.426 | 0.1211%
4.24.10 |  |  | IMPERMEABILIZACAO DE SUPERFICIE COM MANTA ASFALTICA (COM POLIMEROS TIPO APP), E=4 MM | 2650.7017 | 0.1205%
4.19.13 |  |  | BALIZADOR EM LED DE EMBUTIR, MARCA OPUS DESIGN, REF SPY DN BZ 2581, 2X1, NA COR BRANCA OU EQUIVALENTE SIMILAR. FORNECIMENTO E INSTALAÇÃO | 2628.7692 | 0.1195%
4.3.05 |  |  | ARMAÇÃO AÇO CA-50 DIAM.16,0 (5/8) À 25,0MM (1) - FORNECIMENTO/ CORTE (PERDA DE 10%) / DOBRA / COLOCAÇÃO. | 2604.0689 | 0.1184%
4.25.04 |  |  | PLANTIO DE GRAMA ESMERALDA EM PLACAS DE 40 X 40 CM INCLUINDO PREPARAÇÃO DO TERRENO | 2601.4718 | 0.1183%
3.1.02 |  |  | PLACA DE IDENTIFICAÇÃO DA OBRA, EM CHAPA DE AÇO GALVANIZADO, SUPORTE EM MADEIRA, FUNDO EM ESMALTE SINTÉTICO, LETRAS EM SILK SCREEN NA DIMENSÃO 2.00 M X 3.00 M, CONFORME MODELO PADRÃO DA UFPE | 2575.6493 | 0.1171%
4.8.05 |  |  | FORNECIMENTO E ASSENTAMENTO DE PORTA P5 DE CORRER DE MADEIRA LISA SEMI OCA, CATALAGO MACTAB - COD 75, LINHA MD01 - 75MM, PORTA COD 0, MOD B, AMADEIRADO CARVALHO PRATA, ALT 2,15M, LARG 0,9M OU EQUIVALENTE SIMILAR | 2558.0245 | 0.1163%
2.1.05 |  |  | MONTAGEM E DESMONTAGEM DE ANDAIME TUBULAR TIPO TORRE (EXCLUSIVE ANDAIME E LIMPEZA). | 2537.0487 | 0.1154%
4.19.29 |  |  | CABO DE COBRE ISOLAMENTO TERMOPLÁSTICO 0,6/1KV 95MM2 ANTI-CHAMA - FORNECIMENTO E INSTALAÇÃO | 2493.946 | 0.1134%
4.5.05 |  |  | CALHA EM CHAPA DE AÇO GALVANIZADO NÚMERO 24, DESENVOLVIMENTO DE 33 CM, INCLUSO TRANSPORTE VERTICAL. | 2476.7816 | 0.1126%
4.10.02 |  |  | ESQUADRIA DE ALIMINIO, TIPO J2, DIM 1,3 X 1,1 M COM VIDRO TRANSPARENTE 4MM, EM LINHA 25 | 2436.4857 | 0.1108%
1.1.02 | - | - | MATERIAL DE LIMPEZA | 2431.1465 | 0.1105%
4.19.10 |  |  | LUMINARIA QUADRADA DE EMBUTIR, DIM 17X17CM, MARCA NEWLINE, REF INP003, PARA LAMPADA AR111 OU EQUIVALENTE SIMILAR. FORNECIMENTO E INSTALAÇÃO | 2344.1225 | 0.1066%
4.14.04 |  |  | PINTURA DE PAREDES COM TINTA ACRILICA NA COR BRANCA ( 2 DEMÃOS ). | 2325.6433 | 0.1057%
1.2.06 | - | - | CONJUNTO DE MOBILIÁRIO PARA ESCRITÓRIO ( 01 MESA REUNIÃO, 06 CADEIRAS E 01 AR CONDICIONADO TIPO JANELA 7500 BTU'S ) | 2316.6948 | 0.1053%
4.3.07 |  |  | FORNECIMENTO E MONTAGEM DE PISO EM PAINEL DRY WALL 40MM, INCLUINDO TODOS OS MATERIAIS NECESSÁRIOS PARA SUA FIXAÇÃO | 2302.222 | 0.1047%
4.21.10 |  |  | FORNECIMENTO E INSTALAÇÃO BUCHA DE NYLON S8 COM PARAFUSO INOX SEXTAVADO 1/4"X60MM REF TEL 5346 FABRICANTE TERMOTÉCNICA OU EQUIVALENTE SIMILAR | 2151.2922 | 0.09781%
4.15.16 |  |  | CAIXA DE INSPEÇÃO EM CONCRETO PRÉ-MOLDADO DN 60CM COM TAMPA H= 60CM - FORNECIMENTO E INSTALACAO | 2124.1835 | 0.09658%
1.4.01 |  |  | ELABORAÇÃO DE PCMAT INTEGRADO AO LTCAT CORRESPONDENTE AO GHE DA OBRA (EM ATENDIMENTO À NR 18 E ÀS INSTRUÇÕES NORMATIVAS DO INSS) E ELABORAÇÃO DE PCMSO (EM ATENDIMENTO À NR 07) | 2046.4196 | 0.09304%
4.13.09 |  |  | ESPELHO CRISTAL ESPESSURA 4MM, COM MOLDURA EM ALUMÍNIO, FORNECIMENTO E INSTALAÇÃO | 2018.0644 | 0.09175%
1.2.05 | - | - | CONJUNTO DE COMPUTADOR COM IMPRESSORA JATO DE TINTA | 1956.5099 | 0.08896%
4.24.04 |  |  | CONCRETO FCK=25MPA, VIRADO EM BETONEIRA, SEM LANÇAMENTO | 1947.841 | 0.08856%
4.19.08 |  |  | LUMINARIA RETANGULAR DE EMBUTIR M625, DIM 125X31CM, MARCA OSRAM, MODELO MIRA OU EQUIVALENTE SIMILAR. FORNECIMENTO E INSTALAÇÃO | 1935.9845 | 0.08802%
4.24.06 |  |  | FABRICAÇÃO DE FÔRMA, EM CHAPA DE MADEIRA COMPENSADA PLASTIFICADA | 1927.2156 | 0.08762%
1.2.08 |  |  | CONSUMO DE TELEFONIA | 1918.5184 | 0.08723%
4.25.03 |  |  | FORNECIMENTO, TRANSPORTE E PLANTIO DE COQUEIRO JOVEM, ALTURA DO TRONCO = 1,20, INCLUSIVE ADUBAÇÃO E MANUTENÇÃO POR 90 DIAS | 1918.5184 | 0.08723%
4.19.11 |  |  | LUMINARIA DE LED PARA EMBUTIR NO SOLO, LAMPADA DE 12W, MARCA BRILIA, REF 432587, COM LAMPADA DE TEMPERATURA NA COR QUENTE OU EQUIVALENTE SIMILAR. FORNECIMENTO E INSTALAÇÃO | 1905.9943 | 0.08666%
4.19.03 |  |  | PERFIL ILUMINADO E ENGASTADO NA PAREDE E NO TETO, TEMPERATURA BRANCO FRIA, MODELO GAP, MARCA ILUMINAR OU EQUIVALENTE SIMILAR. FORNECIMENTO E INSTALAÇÃO | 1844.131 | 0.08385%
4.19.15 |  |  | PONTO DE ILUMINAÇÃO RESIDENCIAL INCLUINDO INTERRUPTOR DE 2 SEÇÕES COM PLACA DE ACABAMENTO MARCA BTICINO, LINHA LIVING LIGHT METAIS, MODELO ACCIAIO - AC, MATERIAL TIPO ZAMAK OU EQUIVALENTE SIMILAR | 1804.2386 | 0.08203%
3.1.13 |  |  | TRANSPORTE/CARGA E DESCARGA DE CONTAINERS PARA DESMOBILIZAÇÃO DE CANTEIRO DE OBRAS | 1790.6171 | 0.08141%
3.1.12 |  |  | ENTRADA PROVISORIA DE ENERGIA ELETRICA AEREA TRIFASICA 40A EM POSTE MADEIRA | 1789.5556 | 0.08137%
4.3.04 |  |  | ARMAÇÃO AÇO CA-50, DIAM. 6,3 (1/4) À 12,5MM(1/2) - FORNECIMENTO/ CORTE (PERDA DE 10%) / DOBRA / COLOCAÇÃO. | 1780.385 | 0.08095%
3.2.01 |  |  | REMOÇÃO DE FORRO DE GESSO, DE FORMA MANUAL, SEM REAPROVEITAMENTO | 1686.3504 | 0.07667%
3.1.09 |  |  | FOSSA SÉPTICA EM ALVENARIA DE TIJOLO CERÂMICO MACIÇO, DIMENSÕES EXTERNAS DE 1,90X1,10X1,40 M, VOLUME DE 1.500 LITROS, REVESTIDO INTERNAMENTE COM MASSA ÚNICA E IMPERMEABILIZANTE E COM TAMPA DE CONCRETO ARMADO COM ESPESSURA DE 8 CM | 1672.3085 | 0.07603%
4.20.11 |  |  | ELETRODUTO DE PVC RÍGIDO ROSCÁVEL Ø 2", COM CONEXÕES , ASSENTADO EM VALA DIMENSÃO 0.60X0.60M PROFUNDIDADE 0.60M , INCLUSIVE ESCAVAÇÃO E REATERRO MANUAL | 1636.1125 | 0.07439%
3.1.10 |  |  | SUMIDOURO EM ALVENARIA DE TIJOLO CERAMICO MACICO DIAMETRO 1,20M E ALTURA 5,00M, COM TAMPA EM CONCRETO ARMADO DIAMETRO 1,40M E ESPESSURA 10CM | 1537.0913 | 0.06989%
2.1.04 |  |  | LOCAÇÃO DE ANDAIME METÁLICO TUBULAR TIPO TORRE | 1534.8147 | 0.06978%
4.3.03 |  |  | ARMAÇÃO DE AÇO CA-60 DIAM. 3,4 A 6,0MM. - FORNECIMENTO / CORTE (COM PERDA DE 10%) / DOBRA / COLOCAÇÃO. | 1516.3969 | 0.06895%
4.23.03 |  |  | CAIXA DE INSPEÇÃO EM CONCRETO PRÉ-MOLDADO DN 60CM COM TAMPA H= 60CM - FORNECIMENTO E INSTALACAO | 1486.9285 | 0.06761%
4.19.04 |  |  | PLACA DE LED 20X20CM, TEMPERATURA BRANCO FRIA. FORNECIMENTO E INSTALAÇÃO | 1456.7233 | 0.06623%
4.4.09 |  |  | FORRO DE GESSO ACARTONADOES TRUTURADO COM ESPESSURA 12,5MM, APLICADO SOBRE ESTRUTURA AUXILIAR COMPOSTA DE PERFIS PRINCIPAIS E PERFIS SECUNDARIOS, EM CHAPA DE AÇO, FIXADOS A LAJE EXISTENTE | 1439.52 | 0.06545%
4.12.06 |  |  | FORNECIMENTO E ASSENTAMENTO DE PISO PORCELANATO TECNICO RETIFICADO, DIM 90 X 90 CM, LINHA CITY, MODELO FENDI, MARCA PORTOBELLO OU EQUIVALENTE SIMILAR | 1436.0417 | 0.06529%
4.2.08 |  |  | ARMAÇÃO DE AÇO CA-60 DIAM. 3,4 A 6,0MM. - FORNECIMENTO / CORTE (COM PERDA DE 10%) / DOBRA / COLOCAÇÃO. | 1421.6221 | 0.06464%
4.21.01 |  |  | CORDOALHA DE COBRE NU, INCLUSIVE FIXADOR UNIVERSAL PARA SPDA, SEÇÃO 16MM² - FORNECIMENTO E INSTALAÇÃO | 1406.6577 | 0.06396%
4.24.08 |  |  | ARMAÇÃO DE PILAR OU VIGA DE UMA ESTRUTURA CONVENCIONAL DE CONCRETO ARMADO EM UMA EDIFICAÇÃO TÉRREA OU SOBRADO UTILIZANDO AÇO CA-50 DE 10,0 MM | 1382.2541 | 0.06285%
4.16.22 |  |  | FORNECIMENTO E INSTALAÇÃO DE BOMBA 1,5 HP. | 1342.3489 | 0.06103%
4.8.03 |  |  | FORNECIMENTO E ASSENTAMENTO DE PORTA P3 DE MADEIRA LISA SEMI OCA, LARGURA 0,6M, CATALAGO MACTAB - COD 75, LINHA MD01 - 75MM, PORTA COD 0, MOD B, AMADEIRADO CARVALHO PRATA, ALT 2,10M, OU EQUIVALENTE SIMILAR | 1279.0122 | 0.05815%
4.8.04 |  |  | FORNECIMENTO E ASSENTAMENTO DE PORTA P4 DE MADEIRA LISA SEMI OCA, LARGURA 0,9M, CATALAGO MACTAB - COD 75, LINHA MD01 - 75MM, PORTA COD 0, MOD B, AMADEIRADO CARVALHO PRATA, ALT 2,10M, LARG 0,8M OU EQIVALENTE SIMILAR | 1279.0122 | 0.05815%
4.8.06 |  |  | FORNECIMENTO E ASSENTAMENTO DE PORTA P6 DE MADEIRA LISA SEMI OCA, CATALAGO MACTAB - COD 75, LINHA MD01 - 75MM, PORTA COD 0, MOD B, AMADEIRADO CARVALHO PRATA, ALT 2,10M, LARG 1,0M OU EQUIVALENTE SIMILAR | 1279.0122 | 0.05815%
4.24.09 |  |  | REGULARIZAÇÃO DA SUPERFICIE EM ARGAMASSA TRAÇO 1:4 (CIMENTO E AREIA), PREPARO MANUAL, APLICADO EM ÁREAS MOLHADAS SOBRE LAJE, ADERIDO, ESPESSURA 3CM. | 1262.3339 | 0.05739%
4.24.11 |  |  | PROTEÇÃO MECANICA EM ARGAMASSA TRAÇO 1:4 (CIMENTO E AREIA), PREPARO MANUAL, APLICADO EM ÁREAS MOLHADAS SOBRE LAJE, ADERIDO, ESPESSURA 3CM. | 1262.3339 | 0.05739%
4.17.11 |  |  | CHUVEIRO DE PAREDE, MARCA DECA, LINHA WINDSOR, REF 1994.C81.CT OU EQUIVALENTE SIMILAR. FORNECIMENTO E INSTALAÇÃO | 1246.7392 | 0.05669%
4.20.08 |  |  | FORNECIMENTO E INSTALAÇÃO DE GABINETE RACK 19" DE U16 COD. 93100 , INCLUINDO PORTA, TOMADAS, FECHAMENTO INFERIOR, KIT DE VENTILAÇÃO E DEMAIS ACESSÓRIOS, INCLUSIVE ATERRAMENTO, DIMENSÕES (2106X570X700 MM). FABRICANTE GRAL METAL OU SIMILAR - FORNECIMENTO E INSTALAÇÃO | 1233.6073 | 0.05609%
4.13.04 |  |  | BANCADA EM GRANITO AQUALUX, DIM 3,5X 0,60M, COM PIA INOX DE 47X34CM, TORNEIRA DE BANCADA, ACABAMENTOS EM 45 GRAUS, TESTEIRA COM 5CM, E RESPALDO COM 15CM DE ALTURA. | 1232.8399 | 0.05605%
3.2.08 |  |  | REMOÇÃO REVESTIMENTO CERAMICO DAS PAREDES | 1136.7221 | 0.05168%
4.16.19 |  |  | TUBO DE PVC SOLDÁVEL, SEM CONEXÕES Ø 25 MM - FORNECIMENTO E INSTALAÇÃO | 1128.0888 | 0.05129%
4.17.08 |  |  | CUBA DE APOIO REDONDA, MARCA DECA, REF L.55.17 OU EQUIVALENTE SIMILAR. FORNECIMENTO E INSTALAÇÃO | 1119.3403 | 0.05089%
3.2.07 |  |  | REMOÇÃO DE TRAMA DE MADEIRA PARA COBERTURA, DE FORMA MANUAL, SEM REAPROVEITAMENTO | 1118.3311 | 0.05085%
4.21.13 |  |  | FORNECIMENTO E APLICAÇÃO DE SOLDA EXOTÉRMICA INCLUSIVE MOLDE | 1113.8918 | 0.05065%
4.17.09 |  |  | LAVATORIO SUSPENSO COM MESA, MARCA DECA, REF L.78S.17 OU EQUIVALENTE SIMILAR. FORNECIMENTO E INSTALAÇÃO | 1102.8667 | 0.05014%
4.11.05 |  |  | FORNECIMENTO E INSTALAÇÃO DE PLACAS EM AÇO, DIM 20X10X5CM, COM NOME E SINALIZAÇÃO/DESENHO DOS AMBIENTES IMPRESSOS NA COR PRETA | 1087.1604 | 0.04943%
4.21.14 |  |  | FORNECIMENTO DE LAUDO TÉCNICO DE ATERRAMENTO, DE ACORDO COM A NORMA ABNT NBR 5419/05 | 1087.1604 | 0.04943%
4.2.04 |  |  | REATERRO MANUAL APILOADO COM SOQUETE. AF_10/2017 | 1080.4456 | 0.04912%
4.14.01 |  |  | PINTURA DE TETO COM TINTA LÁTEX PVA ( 2 DEMÃOS ) COM APLICAÇÃO DE MASSA CORRIDA À BASE DE PVA ( 1 DEMÃOS ), INCLUSIVE FUNDO SELADOR LÁTEX PVA ( 1 DEMÃO ) | 1068.0182 | 0.04856%
4.20.03 |  |  | CAIXA DE INSPEÇÃO EM CONCRETO PRÉ-MOLDADO DN 60CM COM TAMPA H= 60CM - FORNECIMENTO E INSTALACAO | 1062.0918 | 0.04829%
4.19.01 |  |  | INSTALAÇÃO DE FITA LED, TEMPERATURA BRANCO QUENTE 4000K. FORNECIMENTO E INSTALAÇÃO | 1032.5466 | 0.04695%
4.24.01 |  |  | ESCAVAÇÃO MANUAL DE VALA EM MATERIAL DE 1A CATEGORIA ATÉ 1,50 M EXCLUINDO ESGOTAMENTO / ESCORAMENTO | 975.0678 | 0.04433%
3.2.11 |  |  | REMOÇÃO DE ESTRUTURA METALICA EXISTENTE | 940.56 | 0.04276%
4.19.22 |  |  | ELETRODUTO DE PVC RÍGIDO ROSCÁVEL, COM CONEXÕES Ø 75 MM (3") INSTALADO EM VALA DE 0.60M DE PROFUNDIDADE, INCLUSIVE ESCAVAÇÃO E REATERRO MANUAL | 939.3066 | 0.04271%
4.13.07 |  |  | FORNECIMENTO E ASSENTAMENTO DE TOALHEIRO INTERFOLHAS NA COR BRANCO COM BASE E TAMPA EM OS E FECHAMENTO COM CHAVE REF 31.000 OS LINHA CLÁSSICA FABRICANTE JOFEL OU EQUIVALENTE SIMILAR. | 910.6567 | 0.0414%
4.13.08 |  |  | FORNECIMENTO E ASSENTAMENTO DE SABONETEIRA COM RESERVATÓRIO PARA SABONETE LIQUIDO REF AC 00.802 NA COR BRANCO FABRICANTE JOFEL OU EQUIVALENTE SIMILAR. | 910.6567 | 0.0414%
1.2.04 | - | - | CONJUNTO DE EQUIPAMENTOS DE COMBATE A INCÊNDIO COM EXTINTOR DE ÁGUA PRESSURIZADA 10L E EXTINTOR DE GÁS CARBÔNICO 6KG | 901.0513 | 0.04097%
4.20.10 |  |  | CERTIFICAÇÃO DA REDE | 895.3086 | 0.04071%
4.23.01 |  |  | TUBO, PVC, SOLDÁVEL, DN 25MM, INSTALADO EM DRENO DE AR-CONDICIONADO - FORNECIMENTO E INSTALAÇÃO | 893.8761 | 0.04064%
4.21.09 |  |  | FORNECIMENTO E INSTALAÇÃO DE CAIXA DE INSPEÇÃO PARA ATERRAMENTO TIPO SOLO DE PVC Ø 300MM REF TEL 552, COM TAMPA REFORÇADA EM FERRO FUNDIDO COM ESCOTILHA Ø 300MM REF TEL 536, FABRICANTE TERMOTÉCNICA OU EQUIVALENTE SIMILAR | 855.4545 | 0.03889%
4.20.06 |  |  | FORNECIMENTO E INSTALAÇÃO PATCH CABLE 110 IDC/TELEFONE DE 1 PAR CAT 5E DE 2,50M REF 351003140 COR AZUL FABRICANTE FURUKAWA OU EQUIVALENTE SIMILAR - FORNECIMENTO E INSTALAÇÃO | 849.7182 | 0.03863%
4.20.04 |  |  | FORNECIMENTO E INSTALAÇÃO PATCH PANEL 24P RJ 45 CAT 5E 568A PI REF 35050318 FABRICANTE FURUKAWA OU EQUIVALENTE SIMILAR - FORNECIMENTO E INSTALAÇÃO | 841.4622 | 0.03826%
4.19.16 |  |  | PONTO DE ILUMINAÇÃO RESIDENCIAL INCLUINDO INTERRUPTOR DE 3 SEÇÕES COM PLACA DE ACABAMENTO MARCA BTICINO, LINHA LIVING LIGHT METAIS, MODELO ACCIAIO - AC, MATERIAL TIPO ZAMAK OU EQUIVALENTE SIMILAR | 825.848 | 0.03755%
4.24.07 |  |  | ARMAÇÃO DE PILAR OU VIGA DE UMA ESTRUTURA CONVENCIONAL DE CONCRETO ARMADO EM UMA EDIFICAÇÃO TÉRREA OU SOBRADO UTILIZANDO AÇO CA-50 DE 6,3 MM | 803.9871 | 0.03655%
4.11.07 |  |  | INSTALAÇÃO DE BICICLETARIO COMPOSTO POR BARRA TUBULAR EM FERRO GALVANIZADO COM BITOLA DE 2'', COMPRIMEIRO 2M | 792.9108 | 0.03605%
4.17.01 |  |  | BACIA SANITARIA CONVENCIONAL PARA WC ACESSIVEL, INCLUINDO ASSENTO SANITARIO PLASTICO FORNECIMENTO E INSTALAÇÃO | 775.6953 | 0.03527%
4.12.08 |  |  | FORNECIMENTO E ASSENTAMENTO DE PISO DE ALERTA EM ELEMENTO TAIL INOX. | 764.8493 | 0.03478%
4.24.05 |  |  | LANÇAMENTO/APLICAÇÃO MANUAL DE CONCRETO EM FUNDAÇÕES | 742.7659 | 0.03377%
4.1.01 |  |  | LOCAÇÃO CONVENCIONAL DE OBRA, ATRAVÉS DE GABARITO DE TÁBUAS CORRIDAS PONTALEADAS A CADA 1,50M, SEM REAPROVEITAMENTO | 712.585 | 0.0324%
4.12.09 |  |  | SOLEIRA DE GRANITO CINZA ANDORINHA, LARGURA 15CM | 703.9683 | 0.03201%
1.2.03 | - | - | ART DE EXECUÇÃO DE OBRA ACIMA 15.000,00 | 703.8404 | 0.032%
4.21.04 |  |  | FORNECIMENTO E INSTALAÇÃO DE HASTE DE ATERRAMENTO DE 5/8"X3.00M ( ALTA CAMADA ) COPPERWELD OU SIMILAR COM SOLDA EXOTÉRMICA NAS CONEXÕES REF TEL 5820 FABRICANTE TERMOTÉCNICA OU EQUIVALENTE SIMILAR | 682.9158 | 0.03105%
3.2.12 |  |  | RETIRADA E REASSENTAMENTO DE MURAL DE CERAMICA EXISTENTE NA FACHADA, COM REAPROVEITAMENTO DO MATERIAL | 673.7836 | 0.03063%
4.19.21 |  |  | ELETRODUTO DE PVC RÍGIDO ROSCÁVEL, COM CONEXÕES Ø 50 MM (2") - FORNECIMENTO E INSTALAÇÃO | 654.445 | 0.02976%
4.19.26 |  |  | CABO DE COBRE ISOLAMENTO TERMOPLÁSTICO 0,6/1KV 16MM2 ANTI-CHAMA - FORNECIMENTO E INSTALAÇÃO | 621.2162 | 0.02824%
3.1.11 |  |  | LIGAÇÃO DE ESGOTO EM TUBO PVC ESGOTO SÉRIE-R DN 100MM, DA CAIXA ATÉ A REDE, INCLUINDO ESCAVAÇÃO E REATERRO ATÉ 1,00M, COMPOSTO POR 10,50M DE TUBO PVC SÉRIE-R ESGOTO DN 100MM, JUNÇÃO SIMPLES PVC PARA ESGOTO PREDIAL DN 100X100MM E CURVA PVC 90GRAUS PARA TUBO PVC SÉRIE-R ESGOTO DN 100MM - FORNECIMENTO E INSTALAÇÃO | 609.5389 | 0.02771%
1.1.01 | - | - | KIT MEDICAMENTOS | 601.3404 | 0.02734%
4.18.01 |  |  | FORNECIMENTO E INSTALAÇÃO EXTINTOR DE ÁGUA PRESSURIZADA , CAPACIDADE 10 LITROS INCLUSIVE BUCHA E PARAFUSOS DE FIXAÇÃO PLACA DE IDENTIFICAÇÃO E SUPORTE | 597.3115 | 0.02716%
4.13.02 |  |  | BANCADA EM GRANITO AQUALUX, DIM 1X 0,5M, COM FURO PARA CUBA DE APOIO E TORNEIRA DE BANCADA, TESTEIRA DE 5CM, COM ACABAMENTOS EM 45 GRAUS. | 587.0666 | 0.02669%
4.13.06 |  |  | FORNECIMENTO E ASSENTAMENTO DE SABONETEIRA COM RESERVATÓRIO PARA SABONETE LIQUIDO REF AC 00.802 NA COR BRANCO FABRICANTE JOFEL OU EQUIVALENTE SIMILAR. | 581.9506 | 0.02646%
4.21.08 |  |  | FORNECIMENTO E INSTALAÇÃO DE CAIXA DE INSPEÇÃO SUSPENSA DE PVC 150x110x70MM BOCAL Ø 1" REF TEL 541 FABRICANTE TERMOTÉCNICA OU EQUIVALENTE SIMILAR | 548.4916 | 0.02494%
4.20.05 |  |  | FORNECIMENTO E INSTALAÇÃO PATCH CABLE M8V RJ 45 CAT 5E DE 2,50M REF 35100025 COR AZUL PINAGEM T 568 A FABRICANTE FURUKAWA OU EQUIVALENTE SIMILAR - FORNECIMENTO E INSTALAÇÃO | 543.7343 | 0.02472%
4.17.05 |  |  | TORNEIRA DE MESA PARA COZINHA, MARCA HYDRA, LINHA DUNA QUADRATTA, MODELO 1167.C94 OU EQUIVALENTE SIMILAR. FORNECIMENTO E INSTALAÇÃO | 532.2648 | 0.0242%
3.2.06 |  |  | REMOÇÃO DE TELHAS, DE FIBROCIMENTO, METÁLICA E CERÂMICA, DE FORMA MANUAL, SEM REAPROVEITAMENTO | 519.9258 | 0.02364%
4.11.08 |  |  | ALÇAPÃO EM CHAPA DE AÇO, DIM 0,7 X 0,7M | 514.7001 | 0.0234%
4.11.06 |  |  | FORNECIMENTO E INSTALAÇÃO NOS BANHEIROS DE PLACAS EM AÇO, DIM 15X10X5CM, COM NOME E SINALIZAÇÃO/DESENHO DO AMBIENTE IMPRESSO NA COR PRETA | 511.6049 | 0.02326%
1.1.05 | - | - | CONJUNTO DE EPIs ( BOTA, CAPACETE ) NECESSÁRIOS PARA A EQUIPE ADMINISTRATIVA DURANTE TODO PERÍODO DA OBRA | 497.9195 | 0.02264%
4.2.05 |  |  | REMOÇÃO DE MATERIAL EXCEDENTE PARA BOTA FORA, INCLUSIVE CARGA MANUAL , TRANSPORTE E DESCARGA COM DMT DE ATÉ 15KM | 492.7789 | 0.02241%
4.15.13 |  |  | TUBO DE PVC BRANCO, SEM CONEXÕES , PONTA BOLSA E VIROLA, Ø 75 MM - FORNECIMENTO E INSTALAÇÃO | 484.3619 | 0.02202%
4.19.20 |  |  | ELETRODUTO DE PVC FLEXÍVEL CORRUGADO DN 20MM (3/4") FORNECIMENTO E INSTALAÇÃO | 466.5837 | 0.02121%
4.19.23 |  |  | CABO DE COBRE ISOLADO PVC 450/750V 2,5MM2 RESISTENTE A CHAMA - FORNECIMENTO E INSTALAÇÃO | 466.2 | 0.0212%
4.15.02 |  |  | CURVA 90° CURTA DE PVC BRANCO , PONTA BOLSA E VIROLA, Ø 100 MM - FORNECIMENTO E INSTALAÇÃO | 460.3677 | 0.02093%
1.2.07 | - | - | PLOTAGEM DE 02 CONJUNTOS DO PROJETO EXECUTIVO | 447.6543 | 0.02035%
4.16.14 |  |  | TÊ 90° SOLDÁVEL DE PVC AZUL COM ROSCA METÁLICA , Ø 25 MM X 25 MM X 1/2" - FORNECIMENTO E INSTALAÇÃO | 411.9443 | 0.01873%
4.2.01 |  |  | EXECUÇÃO E COMPACTAÇÃO DE BASE E OU SUB BASE COM SOLO CIMENTO (TEOR DE CIMENTO IGUAL A 6%) | 408.2607 | 0.01856%
4.10.06 |  |  | ESQUADRIA DE ALIMINIO, TIPO J6, DIM 0,7 X 0,5 M COM VIDRO TRANSPARENTE 4MM, EM LINHA 25 | 397.5618 | 0.01808%
4.17.12 |  |  | BARRA DE APOIO RETA EM AÇO INOX, DIM 80CM. FORNECIMENTO E INSTALAÇÃO | 396.6936 | 0.01804%
4.13.03 |  |  | BANCADA EM GRANITO AQUALUX, DIM 1,5X 0,45M, COM FURO PARA CUBA DE APOIO E TORNEIRA DE BANCADA, TESTEIRA DE 5CM, COM ACABAMENTOS EM 45 GRAUS. | 396.2764 | 0.01802%
4.24.02 |  |  | REMOÇÃO DE MATERIAL EXCEDENTE PARA BOTA FORA, INCLUSIVE CARGA MANUAL , TRANSPORTE E DESCARGA COM DMT DE ATÉ 10KM | 394.2231 | 0.01792%
4.18.03 |  |  | FORNECIMENTO E INSTALAÇÃO LUMINÁRIA DE EMERGÊNCIA AUTÔNOMA PARA SINALIZAÇÃO COM BATERIA E ACUMULADOR NO PRÓPRIO LOCAL DA LUMINÁRIA, POTÊNCIA DE 2X9W, COM INDICAÇÃO DE "SAÍDA" DE EMERGÊNCIA FABRICANTE UNITRON OU EQUIVALENTE SIMILAR | 388.3849 | 0.01766%
4.15.15 |  |  | TUBO DE PVC BRANCO, SEM CONEXÕES , PONTA E BOLSA SOLDÁVEL, Ø 40 MM - FORNECIMENTO E INSTALAÇÃO | 380.634 | 0.01731%
4.19.32 |  |  | CAIXA DE INSPEÇÃO COM DIMENSÕES INTERNAS 0,40 X 0,40 M, ALTURA 0,60 M ( ÚTIL ), SOBRE CAMADA DE BRITA Nº 3 COM 0,10 M DE ESPESSURA, PAREDES EM ALVENARIA DE TIJOLO CERÂMICO FURADO 1/2 VEZ REVESTIDA INTERNAMENTE EM ARGAMASSA CIMENTO E AREIA MÉDIA TRAÇO 1:4 E LAJE DE TAMPA EM CONCRETO ARMADO FCK 15MPA, INCLUSIVE ESCAVAÇÃO MANUAL E REMOÇÃO MATERIAL DMT 10KM | 369.9927 | 0.01682%
1.1.03 | - | - | MATERIAL DE ESCRITÓRIO | 365.0557 | 0.0166%
4.17.14 |  |  | FORNECIMENTO E INSTALAÇÃO DE CUBA RETANGULAR INOX 47X30X14 CM + VALVULA 3 1/2'' , TRAMONTINA OU EQUIVALENTE SIMILAR | 363.1116 | 0.01651%
4.3.02 |  |  | FORMA PARA ESTRUTURAS DE CONCRETO (PILAR, VIGA E LAJE) EM CHAPA DE MADEIRA COMPENSADA PLASTIFICADA, DE 1,10 X 2,20, ESPESSURA = 12 MM, 03 UTILIZAÇÕES. ( FABRICAÇÃO, MONTAGEM E DESMONTAGEM - EXCLUSIVE ESCORAMENTO ) | 359.4843 | 0.01634%
4.21.12 |  |  | FORNECIMENTO E INSTALAÇÃO DE CONECTOR REFORÇADO EM BRONZE ESTANHADO PARA CONEXÃO ENTRE CABOS DE 16,0MM2 E 50,0MM2, REF TEL 581, FABRICANTE TERMOTÉCNICA OU EQUIVALENTE SIMILAR | 359.4024 | 0.01634%
4.16.26 |  |  | CHAVE GUARDA MOTOR TRIFASICO 5CV/220V C/ CHAVE MAGNETICA - FORNECIMENTO E INSTALAÇAO | 358.5967 | 0.0163%
4.19.25 |  |  | CABO DE COBRE ISOLAMENTO TERMOPLÁSTICO 0,6/1KV 10MM2 ANTI-CHAMA - FORNECIMENTO E INSTALAÇÃO | 353.1609 | 0.01606%
4.15.14 |  |  | TUBO DE PVC BRANCO, SEM CONEXÕES , PONTA BOLSA E VIROLA, Ø 50 MM - FORNECIMENTO E INSTALAÇÃO | 347.2518 | 0.01579%
4.16.01 |  |  | JOELHO 90° SOLDÁVEL DE PVC MARROM Ø 25 MM - FORNECIMENTO E INSTALAÇÃO | 320.6995 | 0.01458%
4.17.10 |  |  | REGISTRO DE PRESSÃO, MARCA DECA, LINHA POLO CLASSICA, REF 1416.C32.034 OU EQUIVALENTE SIMILAR. FORNECIMENTO E INSTALAÇÃO | 313.0602 | 0.01423%
4.20.01 |  |  | CAIXA DE TELEFONE EM CHAPA DE AÇO PADRÃO TELEBRÁS , DIMENSÕES INTERNAS 600 X 600 X 120 MM - FORNECIMENTO E INSTALAÇÃO | 311.0174 | 0.01414%
4.17.03 |  |  | VALVULA DE DESCARGA, MARCA HYDRA DUO 2545.C.112. OU EQUIVALENTE SIMILAR. FORNECIMENTO E INSTALAÇÃO | 305.1058 | 0.01387%
4.15.09 |  |  | TÊ 90° DE PVC BRANCO , PONTA BOLSA E VIROLA, Ø 100 X 100 MM - FORNECIMENTO E INSTALAÇÃO | 305.0444 | 0.01387%
4.10.05 |  |  | ESQUADRIA DE ALIMINIO, TIPO J5, DIM 0,65 X 0,4 M COM VIDRO TRANSPARENTE 4MM, EM LINHA 25 | 295.3316 | 0.01343%
4.23.02 |  |  | TUBO DE PVC SOLDÁVEL,COM CONEXÕES Ø 40 MM - FORNECIMENTO E INSTALAÇÃO | 292.702 | 0.01331%
4.16.16 |  |  | TUBO DE PVC SOLDÁVEL, SEM CONEXÕES Ø 60 MM - FORNECIMENTO E INSTALAÇÃO | 289.6195 | 0.01317%
4.21.11 |  |  | FORNECIMENTO E INSTALAÇÃO DE CONECTOR DE MEDIÇÃO BIMETÁLICO PARA CABOS DE 16 A 70MM² REF TEL 561 FABRICANTE TERMOTÉCNICA OU EQUIVALENTE SIMILAR | 284.836 | 0.01295%
4.17.13 |  |  | BARRA DE APOIO RETA EM AÇO INOX, DIM 40CM. FORNECIMENTO E INSTALAÇÃO | 277.2888 | 0.01261%
4.15.01 |  |  | CAIXA SIFONADA DE PVC COM GRELHA BRANCA, 100 X 100 X 50 MM - FORNECIMENTO E INSTALAÇÃO | 261.4173 | 0.01189%
4.16.17 |  |  | TUBO DE PVC SOLDÁVEL, SEM CONEXÕES Ø 40 MM - FORNECIMENTO E INSTALAÇÃO | 254.5234 | 0.01157%
4.19.09 |  |  | LUMINARIA PENDENTE DE ALUMINIO ESTRUTURADO COM DIFUSOR EM ACRILICO PRISMATICO NA COR BRANCA, LARGURA 2,0M, MARCA BONALUCE, MODELO FINN OU EQUIVALENTE SIMILAR. FORNECIMENTO E INSTALAÇÃO | 218.9464 | 0.009955%
4.19.05 |  |  | LUMINARIA PENDENTE LINEAR COM 1,20M DE LARGURA, EM ALUMINIO NA COR BRANCA, MARCA BONALUCE, MODELO GA OU EQUIVALENTE SIMILAR. FORNECIMENTO E INSTALAÇÃO | 215.1094 | 0.00978%
4.15.03 |  |  | JOELHO 45° DE PVC BRANCO , PONTA E BOLSA SOLDÁVEL, Ø 40 MM - FORNECIMENTO E INSTALAÇÃO | 210.308 | 0.009562%
4.11.10 |  |  | ESCADA TIPO MARINHEIRO EM AÇO CA-50 12,5", L=0,30 M, SEM PROTEÇÃO, INCLUSO PINTURA ANTI-CORROSIVA (INCLUSIVE FORNECIMENTO E INSTALAÇÃO) | 207.3535 | 0.009428%
4.19.31 |  |  | FORNECIMENTO E INSTALAÇÃO DE CAIXA DE PASSAGEM DE SOBREPOR EM CHAPA DE AÇO COM TAMPA PARAFUSADA, DIMENSÕES 10X10CM | 205.4733 | 0.009342%
3.2.13 |  |  | REMOÇÃO DE GRADIL EXISTENTE | 204.2227 | 0.009285%
4.20.02 |  |  | CAIXA DE LIGAÇÃO DE PVC RÍGIDO PARA ELETRODUTO ROSCÁVEL, RETANGULAR, DIMENSÕES 20X20CM - FORNECIMENTO E INSTALAÇÃO | 202.4804 | 0.009206%
4.15.08 |  |  | JUNÇÃO 45° DE PVC BRANCO , PONTA BOLSA E VIROLA, Ø 50 X 50 MM - FORNECIMENTO E INSTALAÇÃO | 192.8878 | 0.00877%
4.21.06 |  |  | FORNECIMENTO E INSTALAÇÃO DE TERMINAL ÁEREO DE 25CM, REF TEL 044 Ø 3/8", FABRICANTE TERMOTÉCNICA OU EQUIVALENTE SIMILAR | 188.9357 | 0.00859%
4.2.02 |  |  | LASTRO DE CONCRETO MAGRO, APLICADO EM FUNDAÇÃO, ESPESSURA DE 5 CM | 182.5406 | 0.0083%
4.16.23 |  |  | CHAVE DE BOIA AUTOMÁTICA SUPERIOR 10A/250V - FORNECIMENTO E INSTALACAO | 171.5667 | 0.007801%
4.19.24 |  |  | CABO DE COBRE ISOLAMENTO TERMOPLÁSTICO 0,6/1KV 6MM2 ANTI-CHAMA - FORNECIMENTO E INSTALAÇÃO | 169.3924 | 0.007702%
4.16.21 |  |  | REGISTROS DE GAVETA BRUTO DE 1'' | 160.0556 | 0.007277%
4.16.10 |  |  | TÊ 90° SOLDÁVEL DE PVC MARROM Ø 25 MM - FORNECIMENTO E INSTALAÇÃO | 159.4289 | 0.007249%
3.2.05 |  |  | REMOÇÃO DE PORTAS, DE FORMA MANUAL, SEM REAPROVEITAMENTO | 158.201 | 0.007193%
4.19.12 |  |  | LUMINARIA DE JARDIM PARA LAMPADA DE 7W, MARCA BRILIA, REF 4349656, COM LAMPADA DE TEMPERATURA NA COR QUENTE OU EQUIVALENTE SIMILAR. FORNECIMENTO E INSTALAÇÃO | 148.6008 | 0.006756%
4.15.17 |  |  | CAIXA DE GORDURA SIMPLES EM CONCRETO PRE-MOLDADO DN 40MM COM TAMPA - FORNECIMENTO E INSTALACAO | 140.1797 | 0.006374%
4.16.15 |  |  | CURVA 90° SOLDÁVEL DE PVC MARROM Ø 60 MM - FORNECIMENTO E INSTALAÇÃO | 140.1797 | 0.006374%
4.16.18 |  |  | TUBO DE PVC SOLDÁVEL, SEM CONEXÕES Ø 32 MM - FORNECIMENTO E INSTALAÇÃO | 132.9533 | 0.006045%
4.15.05 |  |  | JOELHO 45° DE PVC BRANCO , PONTA BOLSA E VIROLA, Ø 100 MM - FORNECIMENTO E INSTALAÇÃO | 124.9339 | 0.00568%
4.16.02 |  |  | JOELHO 90° SOLDÁVEL DE PVC MARROM Ø 32 MM - FORNECIMENTO E INSTALAÇÃO | 123.0921 | 0.005597%
4.27.01 |  |  | REMOÇÃO DE TAPUME/ CHAPAS METÁLICAS E DE MADEIRA, DE FORMA MANUAL, SEM REAPROVEITAMENTO | 122.2557 | 0.005559%
4.16.24 |  |  | TORNEIRA DE BÓIA REAL, ROSCÁVEL, 2", FORNECIDA E INSTALADA EM RESERVAÇÃO DE ÁGUA. AF_06/2016 | 116.7227 | 0.005307%
4.16.11 |  |  | TÊ 90° SOLDÁVEL DE PVC MARROM Ø 32 MM - FORNECIMENTO E INSTALAÇÃO | 115.6227 | 0.005257%
4.21.05 |  |  | FORNECIMENTO E INSTALAÇÃO DE ELETRODUTO DE PVC RIGIDO ROSCÁVEL Ø 1" DE 1"X3,00M, REF TEL-5501, FABRICANTE TERMOTÉCNICA OU EQUIVALENTE SIMILAR | 109.6881 | 0.004987%
4.16.25 |  |  | VALVULA PE COM CRIVO BRONZE 1.1/4" - FORNECIMENTO E INSTALACAO | 103.9197 | 0.004725%
4.16.28 |  |  | VÁLVULA DE RETENÇÃO VERTICAL Ø 32MM (1.1/4") - FORNECIMENTO E INSTALAÇÃO | 100.9013 | 0.004588%
4.16.04 |  |  | ADAPTADOR SOLDÁVEL DE PVC MARROM, CURTO PARA REGISTRO Ø 25 MM X 3/4" - FORNECIMENTO E INSTALAÇÃO | 95.7724 | 0.004354%
4.15.04 |  |  | JOELHO 45° DE PVC BRANCO , PONTA BOLSA E VIROLA, Ø 50 MM - FORNECIMENTO E INSTALAÇÃO | 87.9449 | 0.003999%
4.15.10 |  |  | TÊ 90° DE REDUÇÃO DE PVC BRANCO , PONTA BOLSA E VIROLA, Ø 100 X 75 MM - FORNECIMENTO E INSTALAÇÃO | 86.1798 | 0.003918%
4.15.06 |  |  | JOELHO 90° DE PVC BRANCO , PONTA E BOLSA SOLDÁVEL, Ø 40 MM - FORNECIMENTO E INSTALAÇÃO | 81.9591 | 0.003726%
3.2.09 |  |  | REMOÇÃO DE LOUÇAS, DE FORMA MANUAL, SEM REAPROVEITAMENTO | 80.5266 | 0.003661%
4.16.03 |  |  | JOELHO 90° SOLDÁVEL DE PVC MARROM Ø 40 MM - FORNECIMENTO E INSTALAÇÃO | 77.15 | 0.003508%
4.16.13 |  |  | TÊ 90° SOLDÁVEL DE PVC MARROM Ø 60 MM - FORNECIMENTO E INSTALAÇÃO | 73.8246 | 0.003357%
4.15.07 |  |  | JOELHO 90° DE PVC BRANCO , PONTA BOLSA E VIROLA, Ø 50 MM - FORNECIMENTO E INSTALAÇÃO | 72.6479 | 0.003303%
4.16.12 |  |  | TÊ 90° SOLDÁVEL DE PVC MARROM Ø 40 MM - FORNECIMENTO E INSTALAÇÃO | 59.3462 | 0.002698%
4.16.09 |  |  | BUCHA DE REDUÇÃO SOLDÁVEL DE PVC MARROM, LONGA, Ø 60 MM X 40 MM - FORNECIMENTO E INSTALAÇÃO | 45.3794 | 0.002063%
4.16.27 |  |  | UNIÃO, PVC, SOLDÁVEL, DN 32MM, INSTALADO EM RAMAL OU SUB-RAMAL DE ÁGUA - FORNECIMENTO E INSTALAÇÃO. AF_12/2014 | 38.1657 | 0.001735%
4.16.06 |  |  | ADAPTADOR SOLDÁVEL DE PVC MARROM, CURTO PARA REGISTRO Ø 60 MM X 2" - FORNECIMENTO E INSTALAÇÃO | 36.8356 | 0.001675%
4.16.08 |  |  | BUCHA DE REDUÇÃO SOLDÁVEL DE PVC MARROM, CURTA, Ø 40 MM X 32 MM - FORNECIMENTO E INSTALAÇÃO | 35.6077 | 0.001619%
4.16.07 |  |  | BUCHA DE REDUÇÃO SOLDÁVEL DE PVC MARROM, CURTA, Ø 32 MM X 25 MM - FORNECIMENTO E INSTALAÇÃO | 35.6077 | 0.001619%
4.16.05 |  |  | ADAPTADOR SOLDÁVEL DE PVC MARROM, CURTO PARA REGISTRO Ø 40 MM X 1 1/4" - FORNECIMENTO E INSTALAÇÃO | 35.3007 | 0.001605%
4.25.02 |  |  | PLATIO DE MUDAS VEGETAIS CLOROFITO(CHOROPHYTUM COMOSUM) E IXORA VERMELHA (IXORA-CHINESA) | 14.3249 | 0.0006513%
4.24.03 |  |  | LASTRO DE CONCRETO MAGRO, APLICADO EM PISOS OU RADIERS, ESPESSURA DE 5 CM | 13.6905 | 0.0006225%
4.25.01 |  |  | PLATIO DE MUDAS VEGETAIS BAMBU DE JARDIM (BAMBUSA GRACILIS) | 2.5069 | 0.000114%

## Memoria de calculo
ANEXO XII - MEMÓRIA DE CÁLCULO - SERVIÇOS PARA REFORMA DO CONSELHO REGIONAL DE ODONTOLOGIA
ITEM | DESCRIÇÃO | COMP | LARG | ALT | TAXA | TOTAL PARCIAL | TOTAL GERAL | UNIDADE
01 | ADMINISTRAÇÃO LOCAL DA OBRA
01.01 | FORNECIMENTO DE MATERIAIS
1.1.01 | KIT MEDICAMENTOS |  |  |  |  | 6
[7 empty] | 6 | UN
1.1.02 | MATERIAL DE LIMPEZA |  |  |  |  | 6
[7 empty] | 6 | MÊS
1.1.03 | MATERIAL DE ESCRITÓRIO |  |  |  |  | 6
[7 empty] | 6 | MÊS
1.1.04 | ÁGUA MINERAL |  |  |  |  | 6
[7 empty] | 6 | MÊS
01.01.05 | CONJUNTO DE EPIs ( BOTA, CAPACETE ) NECESSÁRIOS PARA A EQUIPE ADMINISTRATIVA DURANTE TODO PERÍODO DA OBRA |  |  |  |  | 1
[7 empty] | 1 | CJ
01.02 | DESPESAS LOCAL DA OBRA
01.02.01 | ALIMENTAÇÃO (CAFÉ DA MANHÃ E ALMOÇO) PARA TODA EQUIPE ADMINISTRATIVA DURANTE TODO PERÍODO DE OBRA |  |  |  |  | 6
[7 empty] | 6 | MÊS
01.02.02 | VALE TRANSPORTE ( COTA DO EMPREGADOR ) PARA TODA EQUIPE ADMINISTRATIVA DURANTE TODO PERÍODO DE OBRA |  |  |  |  | 6
[7 empty] | 6 | MÊS
01.02.03 | ART DE EXECUÇÃO DE OBRA ACIMA 15.000,00 |  |  |  |  | 1
[7 empty] | 1 | UN
1.2.04 | CONJUNTO DE EQUIPAMENTOS DE COMBATE A INCÊNDIO COM EXTINTOR DE ÁGUA PRESSURIZADA 10L E EXTINTOR DE GÁS CARBÔNICO 6KG |  |  |  |  | 1
[7 empty] | 1 | CJ
1.2.05 | CONJUNTO DE COMPUTADOR COM IMPRESSORA JATO DE TINTA |  |  |  |  | 6
[7 empty] | 6 | MÊS
1.2.06 | CONJUNTO DE MOBILIÁRIO PARA ESCRITÓRIO ( 01 MESA REUNIÃO, 06 CADEIRAS E 01 AR CONDICIONADO TIPO JANELA 7500 BTU'S ) |  |  |  |  | 6
[7 empty] | 6 | MÊS
1.2.07 | PLOTAGEM DE 02 CONJUNTOS DO PROJETO EXECUTIVO |  |  |  |  | 1
[7 empty] | 1 | UND
1.2.08 | CONSUMO DE TELEFONIA |  |  |  |  | 6
[7 empty] | 6 | MÊS
01.03 | PESSOAL
1.3.01 | ENGENHEIRO CIVIL RESIDENTE, COM LEIS SOCIAIS |  |  |  |  | 1056
[7 empty] | 1056 | H
1.3.02 | MESTRE DE OBRA / ENCARREGADO - COM LEIS SOCIAIS E DEDICAÇÃO EXCLUSIVA |  |  |  |  | 6
[7 empty] | 6 | MÊS
1.3.03 | ALMOXARIFE - COM LEIS SOCIAIS E DEDICAÇÃO EXCLUSIVA |  |  |  |  | 6
[7 empty] | 6 | MÊS
1.3.04 | VIGIA NOTURNO COM LEIS SOCIAIS ( 02 PROFISSIONAIS ) EM REGIME 12/36HORAS |  |  |  |  | 2160
[7 empty] | 2160 | H
01.04 | MEDICINA E SEGURANÇA DO TRABALHO
1.4.01 | ELABORAÇÃO DE PCMAT INTEGRADO AO LTCAT CORRESPONDENTE AO GHE DA OBRA (EM ATENDIMENTO À NR 18 E ÀS INSTRUÇÕES NORMATIVAS DO INSS) E ELABORAÇÃO DE PCMSO (EM ATENDIMENTO À NR 07) |  |  |  |  | 1
[7 empty] | 1 | UN
01.05 | CONTROLE TECNOLÓGICO
1.5.01 | ENSAIO DE RESISTÊNCIA A COMPRESSÃO SIMPLES - CONCRETO |  |  |  |  | 40
[7 empty] | 40 | UN
01.06 | PROJETOS
01.06.01 | ELABORAÇÃO DE PROJETO ESTRUTURAL PARA ATENDER AS SOLICITAÇÕES DO PROJETO ARQUITETONICO. |  |  |  |  | 1
[7 empty] | 1 | UN
01.06.02 | ELABORAÇÃO DE PROJETO ELETRICO PARA ATENDER AS SOLICITAÇÕES DO PROJETO ARQUITETONICO. |  |  |  |  | 1
[7 empty] | 1 | UN
01.06.03 | ELABORAÇÃO DE PROJETO HIDRAULICO PARA ATENDER AS SOLICITAÇÕES DO PROJETO ARQUITETONICO. |  |  |  |  | 1
[7 empty] | 1 | UN
2 | DESPESAS DA OBRA
02.02 | EQUIPAMENTOS
02.02.01 | LOCAÇÃO DE ANDAIME METÁLICO TIPO FACHADEIRO INCLUSIVE MONTAGEM
| FACHADA NORTE | 6.45 |  | 10.1 |  | 65.145
| FACHADA SUL | 13.35 |  | 8.5 |  | 113.475
| FACHADA LESTE | 27.72 |  | 10.1 |  | 279.972
| FACHADA OESTE | 10.75 |  | 8.5 |  | 91.375
[7 empty] | 549.967 | M2
02.02.02 | MONTAGEM E DESMONTAGEM DE ANDAIME MODULAR FACHADEIRO, COM PISO METÁLICO O, PARA EDIFICAÇÕES COM MÚLTIPLOS PAVIMENTOS (EXCLUSIVE ANDAIME E LIMPEZA) |  |  |  |  | 549.967
[7 empty] | 549.967 | M2
02.02.03 | COLOCAÇÃO DE TELA EM ANDAIME FACHADEIRO. AF_11/2017 |  |  |  |  | 549.967
[7 empty] | 549.967 | M2
02.02.04 | LOCAÇÃO DE ANDAIME METÁLICO TUBULAR TIPO TORRE |  |  |  |  | 120
[7 empty] | 120 | M/MES
02.02.05 | MONTAGEM E DESMONTAGEM DE ANDAIME TUBULAR TIPO TORRE (EXCLUSIVE ANDAIME E LIMPEZA). |  |  |  |  | 120
[7 empty] | 120 | M/MES
03 | SERVIÇOS PRELIMINARES
03.01 | INSTALAÇÕES PROVISÓRIAS
3.1.01 | TAPUME EM CHAPA METÁLICA ZINCADA, Nº 18, NAS DIMENSÕES DE 2,00X1,20M, E=1,25MM, COM ESTRUTURA EM PONTALETES DE MADEIRA DE 3"X3" FINCADOS A CADA 1,20M, PONTALETES DE CANTO DE 4"X4" E TRAVESSAS EM SARRAFO DE 3"X 1" | 27 |  | 2 |  | 54
[7 empty] | 54 | M2
3.1.02 | PLACA DE IDENTIFICAÇÃO DA OBRA, EM CHAPA DE AÇO GALVANIZADO, SUPORTE EM MADEIRA, FUNDO EM ESMALTE SINTÉTICO, LETRAS EM SILK SCREEN NA DIMENSÃO 2.00 M X 3.00 M, CONFORME MODELO PADRÃO |  |  |  |  | 6
[7 empty] | 6 | M2
3.1.03 | ALUGUEL CONTAINER DESTINADO A ESCRITÓRIO COM WC PRIVATIVO COM 1 VASO/1 LAVATÓRIO/1 MICTÓRIO/4 CHUVEIROS LARGURA=2,20M COMPRIMENTO=6,20M ALTURA=2,50M CHAPA AÇO COM NERVURA TRAPEZOIDAL FORRO COM ISOLAMENTO TÉRMICO/ACÚSTICO CHASSIS REFORÇADO PISO COMPENSADO NAVAL EXCLUSIVE TRANSPORTE/CARGA/DESCARGA |  |  |  | 5 | 5
[7 empty] | 5 | MÊS
3.1.04 | ALUGUEL CONTAINER DESTINADO A DEPÓSITO COMPOSTO CADA UNIDADE DE INCLUSIVE INSTALAÇÃO ELÉTRICA LARGURA=2,20 COMPRIMENTO=6,20M ALTURA=2,50M CHAPA AÇO COM NERVURA TRAPEZOIDAL FORRO COM ISOLAMENTO TÉRMICO/ACÚSTICO CHASSIS REFORÇADO PISO COMPENSADO NAVAL EXCLUSIVE TRANSPORTE/CARGA/DESCARGA |  |  |  | 5 | 5
[7 empty] | 5 | MÊS
03.01.05 | ALUGUEL 01 CONTAINER PARA SANITÁRIO COMPOSTO CADA UNIDADE DE 2 VASOS/1 LAVATÓRIO/1 MICTÓRIO/4 CHUVEIROS LARGURA=2,20M COMPRIMENTO=6,20M ALTURA=2,50M CHAPA AÇO COM NERVURA TRAPEZOIDAL FORRO COM ISOLAMENTO TÉRMICO/ACÚSTICO CHASSIS REFORÇADO PISO COMPENSADO NAVAL INCLUSIVE INSTALAÇÃO ELÉTRICA/HIDRÁULICA EXCLUSIVE TRANSPORTE/CARGA/DESCARGA |  |  |  | 5 | 5
[7 empty] | 5 | MÊS
03.01.06 | ALUGUEL DE 01 CONTAINERS DESTINADOS A VESTIÁRIO COMPOSTO CADA UNIDADE DE INCLUSIVE INSTALAÇÃO ELÉTRICA LARGURA=2,20 COMPRIMENTO=6,20M ALTURA=2,50M CHAPA AÇO COM NERVURA TRAPEZOIDAL FORRO COM ISOLAMENTO TÉRMICO/ACÚSTICO CHASSIS REFORÇADO PISO COMPENSADO NAVAL EXCLUSIVE TRANSPORTE/CARGA/DESCARGA |  |  |  | 5 | 5
[7 empty] | 5 | MÊS
03.01.07 | GALPÃO ABERTO PARA OFICINA E DEPÓSITO DE CANTEIRO DE OBRAS, EM MADEIRA DE LEI | 4 | 3 |  |  | 12
[7 empty] | 12 | M2
03.01.08 | GALPÃO ABERTO EM CANTEIRO DE OBRA PARA REFEITÓRIO , COM ESTRUTURA EM MADEIRA (REAPROVEITAMENTO 3X) E TELHA ONDULADA 6MM, INCLUINDO PISO CIMENTADO COM PREPARO DO TERRENO | 4 | 2.5 |  |  | 10
[7 empty] | 10 | M2
03.01.09 | FOSSA SÉPTICA EM ALVENARIA DE TIJOLO CERÂMICO MACIÇO DIMENSÕES EXTERNAS 1,90X1,10X1,40M, CAPACIDADE 1.500 LITROS, REVESTIDA INTERNAMENTE COM BARRA LISA ESPESSURA 2,0CM TRAÇO 1:4 ( CIMENTO E AREIA GROSSA ) , COM TAMPA EM CONCRETO ARMADO FCK 15 MPa COM ESPESSURA 8CM INCLUSIVE ESCAVAÇÃO MANUAL E REMOÇÃO DE MATERIAL EXCEDENTE EM DMT 10KM |  |  |  | 1 | 1
[7 empty] | 1 | UN
03.01.10 | SUMIDOURO EM ALVENARIA DE TIJOLO CERÂMICO FURADO DIMENSÕES INTERNAS 1,20X2,40X1,20M, COM TAMPA EM CONCRETO ARMADO FCK 15 MPa COM ESPESSURA 8CM INCLUSIVE ESCAVAÇÃO MANUAL E REMOÇÃO DE MATERIAL EXCEDENTE EM DMT 10KM |  |  |  | 1 | 1
[7 empty] | 1 | UN
03.01.11 | LIGAÇÃO DE ESGOTO EM TUBO PVC ESGOTO SÉRIE-R DN 100MM, DA CAIXA ATÉ A REDE, INCLUINDO ESCAVAÇÃO E REATERRO ATÉ 1,00M, COMPOSTO POR 10,50M DE TUBO PVC SÉRIE-R ESGOTO DN 100MM, JUNÇÃO SIMPLES PVC PARA ESGOTO PREDIAL DN 100X100MM E CURVA PVC 90GRAUS PARA TUBO PVC SÉRIE-R ESGOTO DN 100MM - FORNECIMENTO E INSTALAÇÃO |  |  |  | 1 | 1
[7 empty] | 1 | UN
03.01.12 | INSTALAÇÃO/LIGAÇÃO PROVISÓRIA ELÉTRICA BAIXA TENSÃO PARA CANTEIRO OBRA OBRA,CHAVE 100A CARGA 3KWH,20CV EXCLUSIVE FORNECIMENTO DE MEDIDOR |  |  |  | 1 | 1
[7 empty] | 1 | UN
02.03.13 | TRANSPORTE/CARGA E DESCARGA DE CONTAINERS PARA INSTALAÇÃO DE CANTEIRO DE OBRAS |  |  |  |  | 4
[7 empty] | 4 | UN
03.02 | DEMOLIÇÃO
3.2.01 | DEMOLIÇÃO DE FORRO DE GESSO EXISTENTE
| TERREO | 19.97 | 13.35 |  |  | 266.5995
| 1 PAVIMENTO | 19.97 | 8.4 |  |  | 167.748
| ESCADA | 2.85 | 2.2 |  |  | -6.27
[7 empty] | 428.0775 | M2
3.2.02 | DEMOLIÇÃO DE PISO CERAMICO EXISTENTE
| TERREO | 19.97 | 13.35 |  |  | 266.5995
| 1 PAVIMENTO | 19.97 | 8.4 |  |  | 167.748
[7 empty] | 434.3475 | M2
3.2.03 | DEMOLIÇÃO DE PISO EM LAJOTA
| FACHADA SUL | 6.3 | 15 |  |  | 94.5
| FACHADA LESTE | 5.8 | 15 |  |  | 87
| TUBULAÇÕES | 0.5 | 25 |  |  | 12.5
[7 empty] | 194 | M2
3.2.04 | DEMOLIÇÃO DA ALVENARIA DE BLOCOS CERAMICOS FURADOS
| PAVIMENTO TERREO | 115.61 | 0.15 | 2.85 |  | 49.4233
| 1 PAVIMENTO | 61.325 | 0.15 | 2.85 |  | 26.2164
| 2 PAVIMENTO | 6.95 | 0.15 | 2.85 |  | 2.9711
| AREA EXTERNA | 8 | 0.15 | 3 |  | 3.6
[7 empty] | 82.2108 | M2
3.2.05 | REMOÇÃO DE PORTAS DE MADEIRA |  |  |  |  | 21
[7 empty] | 21 | UND
3.2.06 | REMOÇÃO DE TELHA ESTRUTURAL DE FIBROCIMENTO
| 1 PAVIMENTO | 19.97 | 8.4 |  |  | 167.748
| AREA EXTERNA | 4 | 6 |  |  | 24
[7 empty] | 191.748 | M2
3.2.07 | REMOÇÃO DO MADEIRAMENTO E APOIO EM ALVENARIA DA COBERTA
| 1 PAVIMENTO | 19.97 | 8.4 |  |  | 167.748
| AREA EXTERNA | 4 | 6 |  |  | 24
[7 empty] | 191.748 | M2
3.2.08 | REMOÇÃO REVESTIMENTO CERAMICO DAS PAREDES
| PAREDES TERREO | 11 |  | 2.5 |  | 27.5
| WC'S TERREO | 8.2 |  | 2.5 |  | 20.5
| WC'S 1 PAV | 5.8 |  | 2.5 |  | 14.5
[7 empty] | 62.5 | M2
3.2.09 | REMOÇÃO DE LOUÇAS SANITARIAS |  |  |  |  | 8
[7 empty] | 8 | UND
3.2.10 | CARGA MANUAL E REMOCAO DE ENTULHO COM TRANSPORTE ATE 9KM EM CAMINHAO BASCULANTE 8 M³
[7 empty] | 144.7825 | M3
3.2.11 | REMOÇÃO DE ESTRUTURA METALICA EXISTENTE |  |  |  |  | 1
[7 empty] | 1 | UND
3.2.12 | RETIRADA E REASSENTAMENTO DE MURAL DE CERAMICA EXISTENTE NA FACHADA, COM REAPROVEITAMENTO DO MATERIAL |  |  |  |  | 1
[7 empty] | 1 | UND
3.2.13 | REMOÇÃO DE GRADIL EXISTENTE |  |  |  |  | 24.37
[7 empty] | 24.37 | M
3.2.14 | ALUGUEL DE CAÇAMBA ESTACIONARIA COM 5M3 |  |  |  |  | 15
[7 empty] | 15 | UND
04 | EDIFICAÇÃO
04.01 | SERVIÇOS PRELIMINARES
04.01.01 | LOCAÇÃO CONVENCIONAL DE OBRA, ATRAVÉS DE GABARITO DE TÁBUAS CORRIDAS PONTALEADAS A CADA 1,50M, SEM REAPROVEITAMENTO | 14.2 | 4.75 |  |  | 67.45
[7 empty] | 67.45 | M2
04.02 | FUNDAÇÃO
4.2.01 | EXECUÇÃO E COMPACTAÇÃO DE BASE E OU SUB BASE COM SOLO CIMENTO (TEOR DE CIMENTO IGUAL A 6%) |  |  |  |  | 5
[7 empty] | 5 | M2
4.2.02 | LASTRO DE CONCRETO MAGRO, APLICADO EM FUNDAÇÃO, ESPESSURA DE 5 CM |  |  |  |  | 8
[7 empty] | 8 | M2
4.2.03 | ESCAVAÇÃO MANUAL PARA BLOCO DE COROAMENTO OU SAPATA, COM PREVISÃO DE FORMA |  |  |  |  | 35
[7 empty] | 35 | M3
4.2.04 | REATERRO MANUAL APILOADO COM SOQUETE. AF_10/2017 |  |  |  |  | 25
[7 empty] | 25 | M3
4.2.05 | REMOÇÃO DE MATERIAL EXCEDENTE PARA BOTA FORA, INCLUSIVE CARGA MANUAL , TRANSPORTE E DESCARGA COM DMT DE ATÉ 15KM |  |  |  |  | 15
[7 empty] | 15 | M3
4.2.06 | CONCRETO FCK = 30MPA, TRAÇO 1:2,1:2,5 (CIMENTO/ AREIA MÉDIA/ BRITA 1) - PREPARO MECÂNICO COM BETONEIRA 400 L. |  |  |  |  | 15
[7 empty] | 15 | M3
4.2.07 | FABRICAÇÃO, MONTAGEM E DESMONTAGEM DE FÔRMA PARA SAPATAS E VIGA, EM CHAPA DE MADEIRA COMPENSADA RESINADA, E=17 MM, 2 UTILIZAÇÕES. | 2 | 2 | 20 |  | 80
[7 empty] | 80 | M2
4.2.08 | ARMAÇÃO DE AÇO CA-60 DIAM. 3,4 A 6,0MM. - FORNECIMENTO / CORTE (COM PERDA DE 10%) / DOBRA / COLOCAÇÃO. |  |  |  |  | 150
[7 empty] | 150 | KG
4.2.09 | ARMAÇÃO AÇO CA-50, DIAM. 6,3 (1/4) À 12,5MM(1/2) - FORNECIMENTO/ CORTE (PERDA DE 10%) / DOBRA / COLOCAÇÃO. |  |  |  |  | 1050
[7 empty] | 1050 | KG
4.3 | ESTRUTURA
4.3.01 | CONCRETO FCK = 30MPA, TRAÇO 1:2,1:2,5 (CIMENTO/ AREIA MÉDIA/ BRITA 1) - PREPARO MECÂNICO COM BETONEIRA 400 L. |  |  |  |  | 8
[7 empty] | 8 | M3
4.3.02 | FORMA PARA ESTRUTURAS DE CONCRETO (PILAR, VIGA E LAJE) EM CHAPA DE MADEIRA COMPENSADA PLASTIFICADA, DE 1,10 X 2,20, ESPESSURA = 12 MM, 03 UTILIZAÇÕES. ( FABRICAÇÃO, MONTAGEM E DESMONTAGEM - EXCLUSIVE ESCORAMENTO ) | 0.4 | 0.2 | 1.5 | 20 | 2.4
[7 empty] | 2.4 | M2
4.3.03 | ARMAÇÃO DE AÇO CA-60 DIAM. 3,4 A 6,0MM. - FORNECIMENTO / CORTE (COM PERDA DE 10%) / DOBRA / COLOCAÇÃO. | 8 | 20 |  |  | 160
[7 empty] | 160 | KG
4.3.04 | ARMAÇÃO AÇO CA-50, DIAM. 6,3 (1/4) À 12,5MM(1/2) - FORNECIMENTO/ CORTE (PERDA DE 10%) / DOBRA / COLOCAÇÃO. | 8 | 30 |  |  | 240
[7 empty] | 240 | KG
4.3.05 | ARMAÇÃO AÇO CA-50 DIAM.16,0 (5/8) À 25,0MM (1) - FORNECIMENTO/ CORTE (PERDA DE 10%) / DOBRA / COLOCAÇÃO. | 8 | 50 |  |  | 400
[7 empty] | 400 | KG
4.3.06 | ESTRUTURA METÁLICA EM AÇO LAMINADO A 572 345 Mpa E AÇO DOBRADO A-36 COMPOSTA POR VIGAS TIPO I , PERFIL UDC E CHAPA COM JATEAMENTO ABRASIVO PADRÃO AS 2.1/2,PINTURA DE FUNDO EM PRIMER EPOXÍDICO RICO EM ZINCO 01 DEMÃO ( 75um), PINTURA INTERMEDIÁRIA EM ESMALTE EPOXÍDICO 01 DEMÃO ( 125 um ) E PINTURA DE ACABAMENTO EM ESMALTE POLIURETÂNICO ALIFÁTICO 01 DEMÃO ( 75um ) ESPESSURA TOTAL BASE SECA DE 275um. |  |  |  |  | 9800
[7 empty] | 9800 | KG
4.3.07 | FORNECIMENTO E MONTAGEM DE PISO EM PAINEL DRY WALL 40MM, INCLUINDO TODOS OS MATERIAIS NECESSÁRIOS PARA SUA FIXAÇÃO |  |  |  |  | 15
[7 empty] | 15 | M2
4.3.08 | FORNECIMENTO E EXECUÇÃO DE LAJE TRELIÇADA BETA 16, INCLUSIVE ESCORAMENTO, FORM FERRAGEM E CONCRETO FCK, 30MPA | 5 | 14.31 |  |  | 71.55
[7 empty] | 71.55 | M2
04.04 | PAREDES, FORROS E DIVISÓRIAS
4.4.01 | ALVENARIA DE VEDAÇÃO DE BLOCOS CERÂMICOS FURADOS NA HORIZONTAL DE 14X9X19CM (ESPESSURA 14CM) DE PAREDES COM ÁREA LÍQUIDA MAIOR OU IGUAL A 6M² SEM VÃOS E ARGAMASSA DE ASSENTAMENTO COM PREPARO EM BETONEIRA | 37.8 |  | 0.7 |  | 26.46
[7 empty] | 26.46 | M2
4.4.02 | ALVENARIA DE VEDAÇÃO DE BLOCOS CERÂMICOS FURADOS NA HORIZONTAL DE 9X19 X19CM (ESPESSURA 9CM) DE PAREDES COM ÁREA LÍQUIDA MAIOR OU IGUAL A 6M² COM VÃOS E ARGAMASSA DE ASSENTAMENTO COM PREPARO EM BETONEIRA
| TERREO | 46.76 |  | 2.9 |  | 135.604
| 1 PAVIMENTO | 56.41 |  | 2.9 |  | 163.589
| 2 PAVIMENTO | 62.01 |  | 2.9 |  | 179.829
| PLATIBANDA | 115.52 |  | 1 |  | 115.52
[7 empty] | 594.542 | M2
4.4.03 | PAREDES DE GESSO ACARTONADO
| TERREO | 29.91 |  | 2.9 |  | 86.739
| 1 PAVIMENTO | 53.09 |  | 2.9 |  | 153.961
| 2 PAVIMENTO | 8.89 |  | 2.9 |  | 25.781
[7 empty] | 266.481 | M2
4.4.04 | DIVISORIA CATALOGO MACTAB - COD 75, LINHA MD01 - 75MM, PAINEL COD 0, MOD G, AMADEIRADO CARVALHO PRATA, COM PERFIS ANOD. BRONZE. | 39.1 |  | 2.5 |  | 97.75
[7 empty] | 97.75 | M2
4.4.05 | DIVISORIA CATALOGO MACTAB - COD 75, LINHA MD01 - 75MM, PAINEL COD 0, MOD C, AMADEIRADO CARVALHO PRATA, COM PERFIS ANOD. BRONZE. | 13.6 |  | 2.5 |  | 34
[7 empty] | 34 | M2
4.4.06 | DIVISORIA CATALOGO MACTAB - COD 75, LINHA MD01 - 75MM, PAINEL COD 2 (VIDRO DUPLO), MOD A, AMADEIRADO CARVALHO PRATA, COM PERFIS ANOD. BRONZE. | 7.95 |  | 2.5 |  | 19.875
[7 empty] | 19.875 | M2
#REF! | FORRO DE FIBRA MINERAL AMF, PLACAS COM DIMENSÕES 625X625MM.
| TERREO |  |  |  |  | 0
| 1 PAVIMENTO |  |  |  |  | 0
| 2 PAVIMENTO |  |  |  |  | 0
[7 empty] | 0 | M2
4.4.08 | FORRO DE FIBRA MINERAL AMF, PLACAS COM DIMENSÕES 625X1250MM.
| TERREO |  |  |  |  | 286
| 1 PAVIMENTO |  |  |  |  | 263
| 2 PAVIMENTO |  |  |  |  | 0
[7 empty] | 549 | M2
4.4.09 | FORRO DE GESSO ACARTONADOES TRUTURADO COM ESPESSURA 12,5MM, APLICADO SOBRE ESTRUTURA AUXILIAR COMPOSTA DE PERFIS PRINCIPAIS E PERFIS SECUNDARIOS, EM CHAPA DE AÇO, FIXADOS A LAJE EXISTENTE
| TERREO |  |  |  |  | 8.96
| 1 PAVIMENTO |  |  |  |  | 10.23
| 2 PAVIMENTO |  |  |  |  | 0
[7 empty] | 19.19 | M2
04.05 | COBERTA
4.5.01 | ESTRUTURA METALICA PARA TELHA TERMICA TRAPEZOIDAL PUR/PIR, MARCA ISOESTE OU EQUIVALENTE SIMILAR.
| COBERTA 1 | 7.78 | 7 |  |  | 54.46
| COBERTA 2 | 7.8 | 4.6 |  |  | 35.88
| COBERTA 3 | 13.2 | 8.5 |  |  | 112.2
| COBERTA 4 | 9.8 | 3 |  |  | 29.4
[7 empty] | 231.94 | M2
4.5.02 | FORNECIMENTO E INSTALAÇÃO DE TELHA TERMICA TRAPEZOIDAL PUR/PIR, MARCA ISOESTE OU EQUIVALENTE SIMILAR.
| COBERTA 1 | 7.78 | 7 |  |  | 54.46
| COBERTA 2 | 7.8 | 4.6 |  |  | 35.88
| COBERTA 3 | 13.2 | 8.5 |  |  | 112.2
| COBERTA 4 | 9.8 | 3 |  |  | 29.4
[7 empty] | 231.94 | M2
4.5.03 | RUFO EM CHAPA DE AÇO GALVANIZADO NÚMERO 24, CORTE DE 25 CM, INCLUSO TRANSPORTE VERTICAL. | 130.99 |  |  |  | 130.99
[7 empty] | 130.99 | M
4.5.04 | COBERTA EM SOMBREADORES DE ALTA RESISTENCIA NA COR BRANCA PARA ESTACIONAMENTO, COM ESTRUTURA DE AÇO PINTADA NA COR BRANCA. | 35.55 | 4 |  |  | 142.2
[7 empty] | 142.2 | M2
4.5.05 | CALHA EM CHAPA DE AÇO GALVANIZADO NÚMERO 24, DESENVOLVIMENTO DE 33 CM, INCLUSO TRANSPORTE VERTICAL. | 52 |  |  |  | 52
[7 empty] | 52 | M
04.06 | IMPERMEABILIZAÇÃO
4.6.01 | REGULARIZAÇÃO DA SUPERFICIE EM ARGAMASSA TRAÇO 1:4 (CIMENTO E AREIA), PREPARO MANUAL, APLICADO EM ÁREAS MOLHADAS SOBRE LAJE, ADERIDO, ESPESSURA 3CM.
| LAJE 1 | 7 | 4 |  |  | 28
| LAJE 2 | 7.5 | 5 |  |  | 37.5
| LAJE 3 | 1.92 | 1.92 |  |  | 3.6864
| LAJE 4 | 6.5 | 4.94 |  |  | 32.11
| LAJE 5 | 6.5 | 5.8 |  |  | 37.7
| LAJE 6 | 6 | 3 |  |  | 18
| LAJE 7 | 5.2 | 3.8 |  |  | 19.76
| LAJE 8 | 6.2 | 3.5 |  |  | 21.7
[7 empty] | 198.4564 | M2
4.6.02 | IMPERMEABILIZACAO DE SUPERFICIE COM MANTA ASFALTICA (COM POLIMEROS TIPO APP), E=4 MM
| LAJE 1 | 7 | 4 |  |  | 28
| LAJE 2 | 7.5 | 5 |  |  | 37.5
| LAJE 3 | 1.92 | 1.92 |  |  | 3.6864
| LAJE 4 | 6.5 | 4.94 |  |  | 32.11
| LAJE 5 | 6.5 | 5.8 |  |  | 37.7
| LAJE 6 | 6 | 3 |  |  | 18
| LAJE 7 | 5.2 | 3.8 |  |  | 19.76
| LAJE 8 | 6.2 | 3.5 |  |  | 21.7
| AUDITORIO | 16.31 | 9 |  |  | 146.79
[7 empty] | 345.2464 | M2
4.6.03 | PROTEÇÃO MECANICA EM ARGAMASSA TRAÇO 1:4 (CIMENTO E AREIA), PREPARO MANUAL, APLICADO EM ÁREAS MOLHADAS SOBRE LAJE, ADERIDO, ESPESSURA 3CM.
| LAJE 1 | 7 | 4 |  |  | 28
| LAJE 2 | 7.5 | 5 |  |  | 37.5
| LAJE 3 | 1.92 | 1.92 |  |  | 3.6864
| LAJE 4 | 6.5 | 4.94 |  |  | 32.11
| LAJE 5 | 6.5 | 5.8 |  |  | 37.7
| LAJE 6 | 6 | 3 |  |  | 18
| LAJE 7 | 5.2 | 3.8 |  |  | 19.76
| LAJE 8 | 6.2 | 3.5 |  |  | 21.7
| AUDITORIO | 16.31 | 9 |  |  | 146.79
[7 empty] | 345.2464 | M2
04.07 | REVESTIMENTO DE PAREDES
4.7.01 | FORNECIMENTO E ASSENTAMENTO DE PISO PORCELANATO TECNICO RETIFICADO, DIM 90 X 90 CM, LINHA CITY, MODELO OFF WHITE, MARCA PORTOBELLO OU SIMILAR | 35.7 |  | 2.5 |  | 89.25
[7 empty] | 89.25 | M2
4.7.02 | FORNECIMENTO E ASSENTAMENTO DE PORCELANATO TECNICO RETIFICADO, DIM 90 X 90 CM, LINHA CITY, MODELO FENDI, MARCA PORTOBELLO OU SIMILAR | 14.02 |  | 2.5 |  | 35.05
[7 empty] | 35.05 | M2
4.7.03 | REVESTIMENTO EM PORCELANATO TECNICO RETIFICADO, DIM.20 X 120 CM, LINHA ECOWOOD 2.0, MODELO CANELA, MARCA PORTOBELLO, OU SIMILAR. | 68.65 |  | 2.5 |  | 171.625
[7 empty] | 171.625 | M2
4.7.04 | FORNECIMENTO E ASSENTAMENTO DE PORCELANATO TECNICO RETIFICADO, DIM 100 X 30 CM, LINHA METAL, MODELO CORTEN NATURAL, MARCA PORTOBELLO OU SIMILAR
| FACHADA NORTE |  |  |  |  | 145.86
| FACHADA SUL |  |  |  |  | 46.78
| FACHADA LESTE |  |  |  |  | 87.39
[7 empty] | 280.03 | M2
4.7.05 | FORNECIMENTO E ASSENTAMENTO CARPETE EM MANTA BEAULIEU BERBER POINT | 42.62 |  | 3.3 |  | 140.646
[7 empty] | 140.646 | M2
4.7.06 | REVESTIMENTO EM ACM APLICADO NA FACHADA, COR MARRON, ACABAMENTO POLIDO.
| FACHADA LESTE | 0.55 |  | 7 |  | 3.85
| FACHADA SUL 1 | 2.15 |  | 7 |  | 15.05
| FACHADA SUL 2 | 2.8 |  | 4 |  | 11.2
| BORDA | 18.95 | 1.2 |  |  | 22.74
[7 empty] | 52.84 | M2
04.08 | ESQUADRIAS DE MADEIRA
4.8.01 | FORNECIMENTO E ASSENTAMENTO DE PORTA P1 DE MADEIRA LISA SEMI OCA, LARGURA 0,8M, CATALAGO MACTAB - COD 75, LINHA MD01 - 75MM, PORTA COD 0, MOD B, AMADEIRADO CARVALHO PRATA, ALT 2,10M |  |  |  |  | 8
[7 empty] | 8 | UN
4.8.02 | FORNECIMENTO E ASSENTAMENTO DE PORTA P2 DE MADEIRA LISA SEMI OCA, LARGURA 0,7M, CATALAGO MACTAB - COD 75, LINHA MD01 - 75MM, PORTA COD 0, MOD B, AMADEIRADO CARVALHO PRATA, ALT 2,10M |  |  |  |  | 20
[7 empty] | 20 | UN
4.8.03 | FORNECIMENTO E ASSENTAMENTO DE PORTA P3 DE MADEIRA LISA SEMI OCA, LARGURA 0,6M, CATALAGO MACTAB - COD 75, LINHA MD01 - 75MM, PORTA COD 0, MOD B, AMADEIRADO CARVALHO PRATA, ALT 2,10M, |  |  |  |  | 2
[7 empty] | 2 | UN
4.8.04 | FORNECIMENTO E ASSENTAMENTO DE PORTA P4 DE MADEIRA LISA SEMI OCA, LARGURA 0,9M, CATALAGO MACTAB - COD 75, LINHA MD01 - 75MM, PORTA COD 0, MOD B, AMADEIRADO CARVALHO PRATA, ALT 2,10M, LARG 0,8M. |  |  |  |  | 2
[7 empty] | 2 | UN
4.8.05 | FORNECIMENTO E ASSENTAMENTO DE PORTA P5 DE CORRER DE MADEIRA LISA SEMI OCA, CATALAGO MACTAB - COD 75, LINHA MD01 - 75MM, PORTA COD 0, MOD B, AMADEIRADO CARVALHO PRATA, ALT 2,15M, LARG 0,9M. |  |  |  |  | 4
[7 empty] | 4 | UN
4.8.06 | FORNECIMENTO E ASSENTAMENTO DE PORTA P6 DE MADEIRA LISA SEMI OCA, CATALAGO MACTAB - COD 75, LINHA MD01 - 75MM, PORTA COD 0, MOD B, AMADEIRADO CARVALHO PRATA, ALT 2,10M, LARG 1,0M. |  |  |  |  | 2
[7 empty] | 2 | UN
04.9 | ESQUADRIAS DE VIDRO
4.9.01 | PORTA PIVOTANTE DE DUAS FOLHAS, EM VIDRO TEMPERADO, DIM. 1,5X2,1M, TIPO P8 |  |  |  |  | 1
[7 empty] | 1 | UN
4.9.02 | FORNECIMENTO E INSTALAÇÃO DE FACHADA EM PELE DE VIDRO (STRUCTURAL GLAZING) EM VIDRO LAMINADO FUME REFLETIVO, APLICADO SOBRE ESTRUTURA EM ALUMÍNIO ANODIZADO NA COR BRANCA COM SILICONE ESTRUTURAL
| TETO 1 | 6.65 | 1.7 |  |  | 0
| TETO 2 | 3.1 | 1.1 |  |  | 0
| FACHADA SUL | 11.8 |  | 6.8 |  | 80.24
| FACHADA LESTE | 6.3 |  | 6.8 |  | 42.84
[7 empty] | 123.08 | M2
4.9.03 | PORTA AUTOMATICA EM VIDRO TEMPERADO NA COR FUME, DIM. 2,62 X 2,1M, TIPO P7. |  |  |  |  | 1
[7 empty] | 1 | UN
04.10 | ESQUADRIAS DE ALUMINIO
4.10.01 | ESQUADRIA DE ALIMINIO, TIPO J1, DIM 2,1 X 1,1 M COM VIDRO TRANSPARENTE 4MM, EM LINHA 25 | 2.1 |  | 1.1 | 4 | 9.24
[7 empty] | 9.24 | M2
4.10.02 | ESQUADRIA DE ALIMINIO, TIPO J2, DIM 1,3 X 1,1 M COM VIDRO TRANSPARENTE 4MM, EM LINHA 25 | 1.3 |  | 1.1 | 3 | 4.29
[7 empty] | 4.29 | M2
4.10.03 | ESQUADRIA DE ALIMINIO, TIPO J3, DIM 4,0 X 1,1 M COM VIDRO TRANSPARENTE 4MM, EM LINHA 25 | 4 |  | 1.1 | 3 | 13.2
[7 empty] | 13.2 | M2
4.10.04 | ESQUADRIA DE ALIMINIO, TIPO J4, DIM 4,8 X 1,1 M COM VIDRO TRANSPARENTE 4MM, EM LINHA 25 | 4.8 |  | 1.1 | 4 | 21.12
[7 empty] | 21.12 | M2
4.10.05 | ESQUADRIA DE ALIMINIO, TIPO J5, DIM 0,65 X 0,4 M COM VIDRO TRANSPARENTE 4MM, EM LINHA 25 | 0.65 |  | 0.4 | 2 | 0.52
[7 empty] | 0.52 | M2
4.10.06 | ESQUADRIA DE ALIMINIO, TIPO J6, DIM 0,7 X 0,5 M COM VIDRO TRANSPARENTE 4MM, EM LINHA 25 | 0.7 |  | 0.5 | 2 | 0.7
[7 empty] | 0.7 | M2
04.11 | ELEMENTOS METÁLICOS
4.11.01 | GRADIL EM TUBO METALICO QUADRADO DE 1 X 1'', ALTURA 2,0 M | 21.22 |  | 2 |  | 42.44
[7 empty] | 42.44 | M
4.11.02 | PORTÃO EM TUBO METALICO QUADRADO DE 1 X 1''. | 6.48 |  | 2 |  | 12.96
[7 empty] | 12.96 | M2
4.11.03 | CORRIMAO EM AÇO INOX SIMPLES CHUMBADO EM ALVENARIA | 14 |  |  | 2 | 28
[7 empty] | 28 | UN
4.11.04 | FORNECIMENTO E INSTALAÇÃO DE LETREIRO COMPOSTO DE LETRAS EM AÇO INOX COM ESPESSURA DE 20CM A SEREM INSTALADAS AO RECUO FRONTAL DO LOTE |  |  |  |  | 1
[7 empty] | 1 | UN
4.11.05 | FORNECIMENTO E INSTALAÇÃO DE PLACAS EM AÇO, DIM 20X10X5CM, COM NOME E SINALIZAÇÃO/DESENHO DOS AMBIENTES IMPRESSOS NA COR PRETA |  |  |  |  | 17
[7 empty] | 17 | UN
4.11.06 | FORNECIMENTO E INSTALAÇÃO NOS BANHEIROS DE PLACAS EM AÇO, DIM 15X10X5CM, COM NOME E SINALIZAÇÃO/DESENHO DO AMBIENTE IMPRESSO NA COR PRETA |  |  |  |  | 8
[7 empty] | 8 | UN
4.11.07 | INSTALAÇÃO DE BICICLETARIO COMPOSTO POR BARRA TUBULAR EM FERRO GALVANIZADO COM BITOLA DE 2'', COMPRIMEIRO 2M |  |  |  |  | 1
[7 empty] | 1 | UN
4.11.08 | ALÇAPÃO EM CHAPA DE AÇO, DIM 0,7 X 0,7M |  |  |  |  | 3
[7 empty] | 3 | UN
4.11.09 | BRISES EM PERFIS DE ALUMINIO, DIM 15X10CM, COM PINTURA ELETROSTATICA BRANCA | 7.53 | 10 |  |  | 75.3
[7 empty] | 75.3 | UN
4.11.10 | ESCADA TIPO MARINHEIRO EM AÇO CA-50 12,5", L=0,30 M, SEM PROTEÇÃO, INCLUSO PINTURA ANTI-CORROSIVA (INCLUSIVE FORNECIMENTO E INSTALAÇÃO) | 3 |  |  |  | 3
[7 empty] | 3 | M
4.11.11 | GUARDA-CORPO EM TUBO DE ACO GALVANIZADO 1 1/2" | 5 |  | 1.5 |  | 7.5
[7 empty] | 7.5 | M
04.12 | PISO
4.12.01 | CONTRAPISO EM ARGAMASSA TRAÇO 1:4 (CIMENTO E AREIA), PREPARO MECÂNICO COM MISTURADOR 300 KG, APLICADO SOBRE LAJE, ADERIDO, ESPESSURA 3CM, ACABAMENTO NÃO REFORÇADO
| TERREO | 17 | 14.5 |  |  | 246.5
| PRIMEIRO PAVIMENTO | 17 | 14.5 |  |  | 246.5
| SEGUNDO PAVIMENTO | 14.2 | 9 |  |  | 127.8
[7 empty] | 620.8 | M2
4.12.02 | FORNECIMENTO E ASSENTAMENTO DE PISO CARPETE EM MANTA BEAULIEU PONIT, INCLUINDO ACABAMENTOS | 7 | 16.31 |  |  | 114.17
[7 empty] | 114.17 | M2
4.12.03 | FORNECIMENTO E ASSENTAMENTO DE PISO PORCELANATO TECNICO RETIFICADO, DIM 60 X 120 CM, LINHA METAL, MODELO STEEL CORTEN MATE NATURAL, MARCA PORTOBELLO OU SIMILAR
| TERREO |  |  |  |  | 210.96
[7 empty] | 210.96 | M2
4.12.04 | FORNECIMENTO E ASSENTAMENTO DE REVESTIMENTO VINILICO PARA USO COMERCIAL, SISTEMA CLICK, LINHA CITY, MODELO PETRA, MARCA DURAFLOOR OU SIMILAR
| PRIMEIRO PAVIMENTO |  |  |  |  | 268.14
[7 empty] | 268.14 | M2
4.12.05 | FORNECIMENTO E ASSENTAMENTO DE PISO PORCELANATO TECNICO RETIFICADO, DIM 90 X 90 CM, LINHA CONCRETISSYMA, MODELO MATIZ GRIGIO, MARCA PORTOBELLO OU SIMILAR
| SEGUNDO PAVIMENTO |  |  |  |  | 115.8
[7 empty] | 115.8 | M2
4.12.06 | FORNECIMENTO E ASSENTAMENTO DE PISO PORCELANATO TECNICO RETIFICADO, DIM 90 X 90 CM, LINHA CITY, MODELO FENDI, MARCA PORTOBELLO OU SIMILAR |  |  |  |  | 8.96
[7 empty] | 8.96 | M2
4.12.07 | FORNECIMENTO E ASSENTAMENTO DE PISO PORCELANATO TECNICO RETIFICADO, DIM 90 X 90 CM, LINHA CITY, MODELO OFF WHITE, MARCA PORTOBELLO OU SIMILAR |  |  |  |  | 19
[7 empty] | 19 | M2
4.12.08 | FORNECIMENTO E ASSENTAMENTO DE PISO DE ALERTA EM ELEMENTO TAIL INOX. | 5 | 4 |  | 20 | 20
[7 empty] | 20 | M
4.12.09 | SOLEIRA DE GRANITO CINZA ANDORINHA, LARGURA 15CM |  |  |  |  | 10
[7 empty] | 10 | M
04.13 | ACABAMENTOS E ARREMATES
4.13.01 | BANCADA EM NONOGLASS, DIM 0,8X0,45M, COM CUBA ESCULPIDA E TORNEIRA DE BANCADA, TESTEIRA COM 0,2CM DE ALTURA, COM ENCONTRO COM 45 GRAUS |  |  |  |  | 2
[7 empty] | 2 | UN
4.13.02 | BANCADA EM GRANITO AQUALUX, DIM 1X 0,5M, COM FURO PARA CUBA DE APOIO E TORNEIRA DE BANCADA, TESTEIRA DE 5CM, COM ACABAMENTOS EM 45 GRAUS. |  |  |  |  | 2
[7 empty] | 2 | UN
4.13.03 | BANCADA EM GRANITO AQUALUX, DIM 1,5X 0,45M, COM FURO PARA CUBA DE APOIO E TORNEIRA DE BANCADA, TESTEIRA DE 5CM, COM ACABAMENTOS EM 45 GRAUS. |  |  |  |  | 1
[7 empty] | 1 | UN
4.13.04 | BANCADA EM GRANITO AQUALUX, DIM 3,5X 0,60M, COM PIA INOX DE 47X34CM, TORNEIRA DE BANCADA, ACABAMENTOS EM 45 GRAUS, TESTEIRA COM 5CM, E RESPALDO COM 15CM DE ALTURA. |  |  |  |  | 1
[7 empty] | 1 | UN
4.13.05 | BANCADA ILHA EM GRANITO AQUALUX, DIM 3,5X1M, COM ACABAMENTOS EM 45 GRAUS, TESTEIRA COM 5CM, E MONTANTES LATERAIS POR BAIXO. |  |  |  |  | 2
[7 empty] | 2 | UN
4.13.06 | FORNECIMENTO E ASSENTAMENTO DE SABONETEIRA COM RESERVATÓRIO PARA SABONETE LIQUIDO REF AC 00.802 NA COR BRANCO FABRICANTE JOFEL OU EQUIVALENTE SIMILAR. |  |  |  |  | 7
[7 empty] | 7 | UN
4.13.07 | FORNECIMENTO E ASSENTAMENTO DE TOALHEIRO INTERFOLHAS NA COR BRANCO COM BASE E TAMPA EM OS E FECHAMENTO COM CHAVE REF 31.000 OS LINHA CLÁSSICA FABRICANTE JOFEL OU EQUIVALENTE SIMILAR. |  |  |  |  | 8
[7 empty] | 8 | UN
4.13.08 | FORNECIMENTO E ASSENTAMENTO DE SABONETEIRA COM RESERVATÓRIO PARA SABONETE LIQUIDO REF AC 00.802 NA COR BRANCO FABRICANTE JOFEL OU EQUIVALENTE SIMILAR. |  |  |  |  | 8
[7 empty] | 8 | UN
4.13.09 | ESPELHO CRISTAL ESPESSURA 4MM, COM MOLDURA EM ALUMÍNIO, FORNECIMENTO E INSTALAÇÃO | 0.8 |  | 0.8 | 8 | 5.12
[7 empty] | 5.12 | M2
04.14 | PINTURA
4.14.01 | PINTURA DE TETO COM TINTA LÁTEX PVA ( 2 DEMÃOS ) COM APLICAÇÃO DE MASSA CORRIDA À BASE DE PVA ( 1 DEMÃOS ), INCLUSIVE FUNDO SELADOR LÁTEX PVA ( 1 DEMÃO ) |  |  |  |  | 29.32
[7 empty] | 29.32 | M2
4.14.02 | PINTURA DE PAREDES INTERNAS COM TINTA LÁTEX PVA, MARCA SHERWIN WILLIAMS, MODELO SW 7072 ONLINE ( 2 DEMÃOS ) COM APLICAÇÃO DE MASSA CORRIDA PVA ( 1 DEMÃOS ), INCLUSIVE SELADOR LÁTEX ACRÍLICO ( 1 DEMÃO )
| TERREO | 165.65 |  | 2.5 |  | 414.125
| 1 PAVIMENTO | 169.21 |  | 2.5 |  | 423.025
| 2 PAVIMENTO | 63.7 |  | 2.5 |  | 159.25
[7 empty] | 996.4 | M2
4.14.03 | PINTURA DE PAREDES EXTERNAS COM TINTA ACRILICA NA COR BRANCA ( 2 DEMÃOS ) COM APLICAÇÃO DE MASSA ACRILICA COM ACABAMENTO EM TEXTURA RUSTICA, INCLUSIVE SELADOR LÁTEX ACRÍLICO ( 1 DEMÃO )
| FACHADA NORTE | 7.6 | 4.3 |  |  | 32.68
| FACHADA SUL | 5 | 2.5 |  |  | 12.5
| FACHADA LESTE | 8 | 4.5 |  |  | 36
| FACHADA OESTE | 20 | 8 |  |  | 160
[7 empty] | 241.18 | M2
4.14.04 | PINTURA DE PAREDES COM TINTA ACRILICA NA COR BRANCA ( 2 DEMÃOS ).
| MURO | 63.4 | 3 |  |  | 190.2
[7 empty] | 190.2 | M2
4.14.05 | PINTURA DE PROTEÇÃO EM FUNDO ANTICORROSIVO A BASE DE ÓXIDO DE FERRO (ZARCÃO), DUAS DEMÃOS
| GRADIL | 26.4 |  | 2.5 | 2 | 132
| ESCADA MARINHEIRO | 3 | 0.5 |  | 2 | 0
| BICICLETARIO | 2 | 0.05 |  |  | 0.1
| GUARDA CORPO | 5 |  | 1.5 |  | 7.5
| ALÇAPÃO | 0.7 | 0.7 |  | 6 | 2.94
[7 empty] | 142.54 | M2
4.14.06 | PINTURA EM ESMALTE SINTÉTICO ACABAMENTO ACETINADO, DUAS DEMÃOS, SOBRE SUPERFÍCIE METÁLICA
| GRADIL | 26.4 |  | 2.5 | 2 | 132
| ESCADA MARINHEIRO | 3 | 0.5 |  | 2 | 0
| BICICLETARIO | 2 | 0.05 |  |  | 0.1
| GUARDA CORPO | 5 |  | 1.5 |  | 7.5
| ALÇAPÃO | 0.7 | 0.7 |  | 6 | 2.94
[7 empty] | 142.54 | M2
04.15 | INSTALAÇÃO HIDRÁULICA - ESGOTO / ÁGUAS PLUVIAIS
4.15.01 | CAIXA SIFONADA DE PVC COM GRELHA BRANCA, 100 X 100 X 50 MM - FORNECIMENTO E INSTALAÇÃO |  |  |  |  | 9
[7 empty] | 9 | UN
4.15.02 | CURVA 90° CURTA DE PVC BRANCO , PONTA BOLSA E VIROLA, Ø 100 MM - FORNECIMENTO E INSTALAÇÃO |  |  |  |  | 14
[7 empty] | 14 | UN
4.15.03 | JOELHO 45° DE PVC BRANCO , PONTA E BOLSA SOLDÁVEL, Ø 40 MM - FORNECIMENTO E INSTALAÇÃO |  |  |  |  | 27
[7 empty] | 27 | UN
4.15.04 | JOELHO 45° DE PVC BRANCO , PONTA BOLSA E VIROLA, Ø 50 MM - FORNECIMENTO E INSTALAÇÃO |  |  |  |  | 9
[7 empty] | 9 | UN
4.15.05 | JOELHO 45° DE PVC BRANCO , PONTA BOLSA E VIROLA, Ø 100 MM - FORNECIMENTO E INSTALAÇÃO |  |  |  |  | 6
[7 empty] | 6 | UN
4.15.06 | JOELHO 90° DE PVC BRANCO , PONTA E BOLSA SOLDÁVEL, Ø 40 MM - FORNECIMENTO E INSTALAÇÃO |  |  |  |  | 12
[7 empty] | 12 | UN
4.15.07 | JOELHO 90° DE PVC BRANCO , PONTA BOLSA E VIROLA, Ø 50 MM - FORNECIMENTO E INSTALAÇÃO |  |  |  |  | 8
[7 empty] | 8 | UN
4.15.08 | JUNÇÃO 45° DE PVC BRANCO , PONTA BOLSA E VIROLA, Ø 50 X 50 MM - FORNECIMENTO E INSTALAÇÃO |  |  |  |  | 11
[7 empty] | 11 | UN
4.15.09 | TÊ 90° DE PVC BRANCO , PONTA BOLSA E VIROLA, Ø 100 X 100 MM - FORNECIMENTO E INSTALAÇÃO |  |  |  |  | 9
[7 empty] | 9 | UN
4.15.10 | TÊ 90° DE REDUÇÃO DE PVC BRANCO , PONTA BOLSA E VIROLA, Ø 100 X 75 MM - FORNECIMENTO E INSTALAÇÃO |  |  |  |  | 2
[7 empty] | 2 | UN
4.15.11 | TUBO DE PVC BRANCO, SEM CONEXÕES , PONTA BOLSA E VIROLA, Ø 150 MM - FORNECIMENTO E INSTALAÇÃO |  |  |  |  | 70
[7 empty] | 70 | M
4.15.12 | TUBO DE PVC BRANCO, SEM CONEXÕES , PONTA BOLSA E VIROLA, Ø 100 MM - FORNECIMENTO E INSTALAÇÃO |  |  |  |  | 120
[7 empty] | 120 | M
4.15.13 | TUBO DE PVC BRANCO, SEM CONEXÕES , PONTA BOLSA E VIROLA, Ø 75 MM - FORNECIMENTO E INSTALAÇÃO |  |  |  |  | 14
[7 empty] | 14 | M
4.15.14 | TUBO DE PVC BRANCO, SEM CONEXÕES , PONTA BOLSA E VIROLA, Ø 50 MM - FORNECIMENTO E INSTALAÇÃO |  |  |  |  | 15
[7 empty] | 15 | M
4.15.15 | TUBO DE PVC BRANCO, SEM CONEXÕES , PONTA E BOLSA SOLDÁVEL, Ø 40 MM - FORNECIMENTO E INSTALAÇÃO |  |  |  |  | 24
[7 empty] | 24 | M
4.15.16 | CAIXA DE INSPEÇÃO EM CONCRETO PRÉ-MOLDADO DN 60CM COM TAMPA H= 60CM - FORNECIMENTO E INSTALACAO |  |  |  |  | 10
[7 empty] | 10 | UN
4.15.17 | CAIXA DE GORDURA SIMPLES EM CONCRETO PRE-MOLDADO DN 40MM COM TAMPA - FORNECIMENTO E INSTALACAO |  |  |  |  | 1
[7 empty] | 1 | UN
04.16 | INSTALAÇÃO HIDRÁULICA - ÁGUA FRIA
4.16.01 | JOELHO 90° SOLDÁVEL DE PVC MARROM Ø 25 MM - FORNECIMENTO E INSTALAÇÃO |  |  |  |  | 42
[7 empty] | 42 | UN
4.16.02 | JOELHO 90° SOLDÁVEL DE PVC MARROM Ø 32 MM - FORNECIMENTO E INSTALAÇÃO |  |  |  |  | 12
[7 empty] | 12 | UN
4.16.03 | JOELHO 90° SOLDÁVEL DE PVC MARROM Ø 40 MM - FORNECIMENTO E INSTALAÇÃO |  |  |  |  | 8
[7 empty] | 8 | UN
4.16.04 | ADAPTADOR SOLDÁVEL DE PVC MARROM, CURTO PARA REGISTRO Ø 25 MM X 3/4" - FORNECIMENTO E INSTALAÇÃO |  |  |  |  | 16
[7 empty] | 16 | UN
4.16.05 | ADAPTADOR SOLDÁVEL DE PVC MARROM, CURTO PARA REGISTRO Ø 40 MM X 1 1/4" - FORNECIMENTO E INSTALAÇÃO |  |  |  |  | 4
[7 empty] | 4 | UN
4.16.06 | ADAPTADOR SOLDÁVEL DE PVC MARROM, CURTO PARA REGISTRO Ø 60 MM X 2" - FORNECIMENTO E INSTALAÇÃO |  |  |  |  | 2
[7 empty] | 2 | UN
4.16.07 | BUCHA DE REDUÇÃO SOLDÁVEL DE PVC MARROM, CURTA, Ø 32 MM X 25 MM - FORNECIMENTO E INSTALAÇÃO |  |  |  |  | 6
[7 empty] | 6 | UN
4.16.08 | BUCHA DE REDUÇÃO SOLDÁVEL DE PVC MARROM, CURTA, Ø 40 MM X 32 MM - FORNECIMENTO E INSTALAÇÃO |  |  |  |  | 4
[7 empty] | 4 | UN
4.16.09 | BUCHA DE REDUÇÃO SOLDÁVEL DE PVC MARROM, LONGA, Ø 60 MM X 40 MM - FORNECIMENTO E INSTALAÇÃO |  |  |  |  | 4
[7 empty] | 4 | UN
4.16.10 | TÊ 90° SOLDÁVEL DE PVC MARROM Ø 25 MM - FORNECIMENTO E INSTALAÇÃO |  |  |  |  | 15
[7 empty] | 15 | UN
4.16.11 | TÊ 90° SOLDÁVEL DE PVC MARROM Ø 32 MM - FORNECIMENTO E INSTALAÇÃO |  |  |  |  | 8
[7 empty] | 8 | UN
4.16.12 | TÊ 90° SOLDÁVEL DE PVC MARROM Ø 40 MM - FORNECIMENTO E INSTALAÇÃO |  |  |  |  | 4
[7 empty] | 4 | UN
4.16.13 | TÊ 90° SOLDÁVEL DE PVC MARROM Ø 60 MM - FORNECIMENTO E INSTALAÇÃO |  |  |  |  | 2
[7 empty] | 2 | UN
4.16.14 | TÊ 90° SOLDÁVEL DE PVC AZUL COM ROSCA METÁLICA , Ø 25 MM X 25 MM X 1/2" - FORNECIMENTO E INSTALAÇÃO |  |  |  |  | 22
[7 empty] | 22 | UN
4.16.15 | CURVA 90° SOLDÁVEL DE PVC MARROM Ø 60 MM - FORNECIMENTO E INSTALAÇÃO |  |  |  |  | 4
[7 empty] | 4 | UN
4.16.16 | TUBO DE PVC SOLDÁVEL, SEM CONEXÕES Ø 60 MM - FORNECIMENTO E INSTALAÇÃO |  |  |  |  | 12
[7 empty] | 12 | M
4.16.17 | TUBO DE PVC SOLDÁVEL, SEM CONEXÕES Ø 40 MM - FORNECIMENTO E INSTALAÇÃO |  |  |  |  | 20
[7 empty] | 20 | M
4.16.18 | TUBO DE PVC SOLDÁVEL, SEM CONEXÕES Ø 32 MM - FORNECIMENTO E INSTALAÇÃO |  |  |  |  | 15
[7 empty] | 15 | M
4.16.19 | TUBO DE PVC SOLDÁVEL, SEM CONEXÕES Ø 25 MM - FORNECIMENTO E INSTALAÇÃO |  |  |  |  | 60
[7 empty] | 60 | M
4.16.20 | CAIXA D'AGUA COM CAPACIDADE PARA 2000L, REDONDO, MARCA TIGRE OU EQUIVALENTE SIMILAR |  |  |  |  | 2
[7 empty] | 2 | UND
4.16.21 | REGISTROS DE GAVETA BRUTO DE 1''
[7 empty] | 2 | UND
4.16.22 | FORNECIMENTO E INSTALAÇÃO DE BOMBA 1,5 HP. |  |  |  |  | 1
[7 empty] | 1 | UND
4.16.23 | CHAVE DE BOIA AUTOMÁTICA SUPERIOR 10A/250V - FORNECIMENTO E INSTALACAO |  |  |  |  | 2
[7 empty] | 2 | UND
4.16.24 | TORNEIRA DE BÓIA REAL, ROSCÁVEL, 2", FORNECIDA E INSTALADA EM RESERVAÇÃO DE ÁGUA. AF_06/2016 |  |  |  |  | 1
[7 empty] | 1 | UND
4.16.25 | VALVULA PE COM CRIVO BRONZE 1.1/4" - FORNECIMENTO E INSTALACAO |  |  |  |  | 1
[7 empty] | 1 | UND
4.16.26 | CHAVE GUARDA MOTOR TRIFASICO 5CV/220V C/ CHAVE MAGNETICA - FORNECIMENTO E INSTALAÇAO |  |  |  |  | 1
[7 empty] | 1 | UND
4.16.27 | UNIÃO, PVC, SOLDÁVEL, DN 32MM, INSTALADO EM RAMAL OU SUB-RAMAL DE ÁGUA - FORNECIMENTO E INSTALAÇÃO. AF_12/2014 |  |  |  |  | 2
[7 empty] | 2 | UND
4.16.28 | VÁLVULA DE RETENÇÃO VERTICAL Ø 32MM (1.1/4") - FORNECIMENTO E INSTALAÇÃO |  |  |  |  | 1
[7 empty] | 1 | UND
04.17 | INSTALAÇÃO HIDRÁULICA - APARELHOS
4.17.01 | BACIA SANITARIA CONVENCIONAL SUSPENSA PARA WC ACESSIVEL, INCLUINDO ASSENTO SANITARIO PLASTICO.. FORNECIMENTO E INSTALAÇÃO |  |  |  |  | 2
[7 empty] | 2 | UN
4.17.02 | BACIA SANITARIA PARA CAIXA ACOPLADA, MODELO LK P.230.17 OU SIMILAR. FORNECIMENTO E INSTALAÇÃO |  |  |  |  | 6
[7 empty] | 6 | UN
4.17.03 | VALVULA DE DESCARGA, MARCA HYDRA DUO 2545.C.112. FORNECIMENTO E INSTALAÇÃO |  |  |  |  | 2
[7 empty] | 2 | UN
4.17.04 | TORNEIRA DE BANCADA, MARCA SENSOR, LINHA POLUX, MODELO 80.236. FORNECIMENTO E INSTALAÇÃO |  |  |  |  | 8
[7 empty] | 8 | UN
4.17.05 | TORNEIRA DE MESA PARA COZINHA, MARCA HYDRA, LINHA DUNA QUADRATTA, MODELO 1167.C94. FORNECIMENTO E INSTALAÇÃO |  |  |  |  | 1
[7 empty] | 1 | UN
4.17.06 | REGISTRO DE GAVETA , MARCA HYDRA, LINHA QUADRATTA CLASSICA, MODELO 1509.C85.112. FORNECIMENTO E INSTALAÇÃO |  |  |  |  | 9
[7 empty] | 9 | UN
4.17.07 | DUCHA HIGIENICA COM REGISTRO E DERIVAÇÃO, MARCA DECA REF 1984.C.DOT.ACT.C. FORNECIMENTO E INSTALAÇÃO |  |  |  |  | 8
[7 empty] | 8 | UN
4.17.08 | CUBA DE APOIO REDONDA, MARCA DECA, REF L.55.17. FORNECIMENTO E INSTALAÇÃO |  |  |  |  | 4
[7 empty] | 4 | UN
4.17.09 | LAVATORIO SUSPENSO COM MESA, MARCA DECA, REF L.78S.17. FORNECIMENTO E INSTALAÇÃO |  |  |  |  | 2
[7 empty] | 2 | UN
4.17.10 | REGISTRO DE PRESSÃO, MARCA DECA, LINHA POLO CLASSICA, REF 1416.C32.034. FORNECIMENTO E INSTALAÇÃO |  |  |  |  | 2
[7 empty] | 2 | UN
4.17.11 | CHUVEIRO DE PAREDE, MARCA DECA, LINHA WINDSOR, REF 1994.C81.CT. FORNECIMENTO E INSTALAÇÃO |  |  |  |  | 2
[7 empty] | 2 | UN
4.17.12 | BARRA DE APOIO RETA EM AÇO INOX, DIM 80CM. FORNECIMENTO E INSTALAÇÃO |  |  |  |  | 2
[7 empty] | 2 | UN
4.17.13 | BARRA DE APOIO RETA EM AÇO INOX, DIM 40CM. FORNECIMENTO E INSTALAÇÃO |  |  |  |  | 2
[7 empty] | 2 | UN
4.17.14 | FORNECIMENTO E INSTALAÇÃO DE CUBA RETANGULAR INOX 47X30X14 CM + VALVULA 3 1/2'' , TRAMONTINA OU EQUIVALENTE SIMILAR |  |  |  |  | 1
[7 empty] | 1 | UN
04.18 | INSTALAÇÃO DE PROTEÇÃO E COMBATE À INCÊNDIO
4.18.01 | FORNECIMENTO E INSTALAÇÃO EXTINTOR DE ÁGUA PRESSURIZADA , CAPACIDADE 10 LITROS INCLUSIVE BUCHA E PARAFUSOS DE FIXAÇÃO PLACA DE IDENTIFICAÇÃO E SUPORTE |  |  |  |  | 3
[7 empty] | 3 | UN
4.18.02 | FORNECIMENTO E INSTALAÇÃO EXTINTOR DE GÁS CARBÔNICO , CAPACIDADE 6 KG INCLUSIVE BUCHA E PARAFUSOS DE FIXAÇÃO PLACA DE IDENTIFICAÇÃO E SUPORTE |  |  |  |  | 6
[7 empty] | 6 | UN
4.18.03 | FORNECIMENTO E INSTALAÇÃO LUMINÁRIA DE EMERGÊNCIA AUTÔNOMA PARA SINALIZAÇÃO COM BATERIA E ACUMULADOR NO PRÓPRIO LOCAL DA LUMINÁRIA, POTÊNCIA DE 2X9W, COM INDICAÇÃO DE "SAÍDA" DE EMERGÊNCIA FABRICANTE UNITRON OU SIMILAR |  |  |  |  | 9
[7 empty] | 9 | UN
04.19 | INSTALAÇÃO ELÉTRICA
4.19.01 | INSTALAÇÃO DE FITA LED, TEMPERATURA BRANCO QUENTE 4000K. FORNECIMENTO E INSTALAÇÃO |  |  |  |  | 20
[7 empty] | 20 | M
4.19.02 | LUMINARIA EMBUTINA NO FRAME II, RECUADA, QUADRADA E OIETAVEL, NA COR BRANCA, REF IN60331 BT. FORNECIMENTO E INSTALAÇÃO |  |  |  |  | 76
[7 empty] | 76 | UN
4.19.03 | PERFIL ILUMINADO E ENGASTADO NA PAREDE E NO TETO, TEMPERATURA BRANCO FRIA, MODELO GAP, MARCA ILUMINAR. FORNECIMENTO E INSTALAÇÃO |  |  |  |  | 10
[7 empty] | 10 | M
4.19.04 | PLACA DE LED 20X20CM, TEMPERATURA BRANCO FRIA. FORNECIMENTO E INSTALAÇÃO |  |  |  |  | 16
[7 empty] | 16 | UN
4.19.05 | LUMINARIA PENDENTE LINEAR COM 1,20M DE LARGURA, EM ALUMINIO NA COR BRANCA, MARCA BONALUCE, MODELO GA. FORNECIMENTO E INSTALAÇÃO |  |  |  |  | 1
[7 empty] | 1 | UN
4.19.06 | LUMINARIA QUADRADA DE EMBUTIR M625, DIM 62,5X62,5 CM, MARCA OSRAM, MODELO MIRA 5LK128D4BW, PARA LAMPADA T16. FORNECIMENTO E INSTALAÇÃO |  |  |  |  | 138
[7 empty] | 138 | UN
4.19.07 | LUMINARIA DE ALUMINIO COM VISOR EM ACRILICO NA COR BRANCA, MARCA BONALUCE, MODELO SMALL. FORNECIMENTO E INSTALAÇÃO |  |  |  |  | 16
[7 empty] | 16 | UN
4.19.08 | LUMINARIA RETANGULAR DE EMBUTIR M625, DIM 125X31CM, MARCA OSRAM, MODELO MIRA. FORNECIMENTO E INSTALAÇÃO |  |  |  |  | 9
[7 empty] | 9 | UN
4.19.09 | LUMINARIA PENDENTE DE ALUMINIO ESTRUTURADO COM DIFUSOR EM ACRILICO PRISMATICO NA COR BRANCA, LARGURA 2,0M, MARCA BONALUCE, MODELO FINN. FORNECIMENTO E INSTALAÇÃO |  |  |  |  | 1
[7 empty] | 1 | UN
4.19.10 | LUMINARIA QUADRADA DE EMBUTIR, DIM 17X17CM, MARCA NEWLINE, REF INP003, PARA LAMPADA AR111. FORNECIMENTO E INSTALAÇÃO |  |  |  |  | 15
[7 empty] | 15 | UN
4.19.11 | LUMINARIA DE LED PARA EMBUTIR NO SOLO, LAMPADA DE 12W, MARCA BRILIA, REF 432587, COM LAMPADA DE TEMPERATURA NA COR QUENTE. FORNECIMENTO E INSTALAÇÃO |  |  |  |  | 12
[7 empty] | 12 | UN
4.19.12 | LUMINARIA DE JARDIM PARA LAMPADA DE 7W, MARCA BRILIA, REF 4349656, COM LAMPADA DE TEMPERATURA NA COR QUENTE. FORNECIMENTO E INSTALAÇÃO |  |  |  |  | 1
[7 empty] | 1 | UN
4.19.13 | BALIZADOR EM LED DE EMBUTIR, MARCA OPUS DESIGN, REF SPY DN BZ 2581, 2X1, NA COR BRANCA. FORNECIMENTO E INSTALAÇÃO |  |  |  |  | 18
[7 empty] | 18 | UN
4.19.14 | PONTO PARA INTERRUPTOR DE 1 SEÇÃO COM PLACA DE ACABAMENTO MARCA BTICINO, LINHA LIVING LIGHT METAIS, MODELO ACCIAIO - AC, MATERIAL TIPO ZAMAK |  |  |  |  | 30
[7 empty] | 30 | UN
4.19.15 | PONTO PARA INTERRUPTOR DE 2 SEÇÕES COM PLACA DE ACABAMENTO MARCA BTICINO, LINHA LIVING LIGHT METAIS, MODELO ACCIAIO - AC, MATERIAL TIPO ZAMAK |  |  |  |  | 10
[7 empty] | 10 | UN
4.19.16 | PONTO PARA INTERRUPTOR DE 3 SEÇÕES COM PLACA DE ACABAMENTO MARCA BTICINO, LINHA LIVING LIGHT METAIS, MODELO ACCIAIO - AC, MATERIAL TIPO ZAMAK |  |  |  |  | 4
[7 empty] | 4 | UN
4.19.17 | PONTO DE TOMADA COM PLACA DE ACABAMENTO MARCA BTICINO, LINHA LIVING LIGHT METAIS, MODELO ACCIAIO - AC, MATERIAL TIPO ZAMAK OU EQUIVALENTE SIMILAR |  |  |  |  | 60
[7 empty] | 60 | UN
4.19.18 | FORNECIMENTO, MONTAGEM E INSTALAÇÃO DE QUADRO DE FORÇA PARA ALIMENTAÇÃO DOS CIRCUITOS COM BARRAMENTOS TRIFÁSICOS EM COBRE ELETROLÍTICO (3F+N+T ) PARA IN 200A COM DIMENSÃO 1.20X0.80X0.25M COM 01 DISJUNTOR GERAL EM CAIXA MOLDADA IN 125A ICU 25KA PARA ALIMENTAÇÃO DO BARRAMENTO PRINCIPAL, 60 POSIÇÕES PARA INSTALAÇÃO DE DISJUNTORES MONO E TRIPOLARES TIPO DIN EM CHAPA DE MONTAGEM, BARRAMENTOS DE FASES, NEUTRO E TERRA COM FUROS ROSQUEADOS NA PUS, PARAFUSOS LATÃO, CANALETAS PLÁSTICAS COM TAMPA PARA ACOMODAR CABOS EXTERNOS, ISOLADORES EPOXI PARA APOIO DOS BARRAMENTOS, INCLUINDO FORNECIMENTO E MONTAGEM DOS DISJUNTORES DE ACORDO DIAGRAMA S UNIFILARES |  |  |  |  | 3
[7 empty] | 3 | UN
4.19.19 | FORNECIMENTO, MONTAGEM E INSTALAÇÃO DE QUADRO QGBT PARA ALIMENTAÇÃO DOS CIRCUITOS COM BARRAMENTOS TRIFÁSICOS EM COBRE ELETROLÍTICO (3F+N+T ) PARA IN 200A COM DIMENSÃO 1.20X0.80X0.25M COM 01 DISJUNTOR GERAL EM CAIXA MOLDADA IN 200A ICU 25KA PARA ALIMENTAÇÃO DO BARRAMENTO PRINCIPAL, 60 POSIÇÕES PARA INSTALAÇÃO DE DISJUNTORES MONO E TRIPOLARES TIPO DIN EM CHAPA DE MONTAGEM, BARRAMENTOS DE FASES, NEUTRO E TERRA COM FUROS ROSQUEADOS NA PUS, PARAFUSOS LATÃO, CANALETAS PLÁSTICAS COM TAMPA PARA ACOMODAR CABOS EXTERNOS, ISOLADORES EPOXI PARA APOIO DOS BARRAMENTOS, INCLUINDO FORNECIMENTO E MONTAGEM DOS DISJUNTORES DE ACORDO DIAGRAMA S UNIFILARES |  |  |  |  | 1
[7 empty] | 1 | UN
4.19.20 | ELETRODUTO DE PVC FLEXÍVEL CORRUGADO DN 20MM (3/4") FORNECIMENTO E INSTALAÇÃO |  |  |  |  | 60
[7 empty] | 60 | UN
4.19.21 | ELETRODUTO DE PVC RÍGIDO ROSCÁVEL, COM CONEXÕES Ø 50 MM (2") - FORNECIMENTO E INSTALAÇÃO |  |  |  |  | 32
[7 empty] | 32 | UN
4.19.22 | ELETRODUTO DE PVC RÍGIDO ROSCÁVEL, COM CONEXÕES Ø 75 MM (3") INSTALADO EM VALA DE 0.60M DE PROFUNDIDADE, INCLUSIVE ESCAVAÇÃO E REATERRO MANUAL |  |  |  |  | 27
[7 empty] | 27 | UN
4.19.23 | CABO DE COBRE ISOLADO PVC 450/750V 2,5MM2 RESISTENTE A CHAMA - FORNECIMENTO E INSTALAÇÃO |  |  |  |  | 135
[7 empty] | 135 | UN
4.19.24 | CABO DE COBRE ISOLAMENTO TERMOPLÁSTICO 0,6/1KV 6MM2 ANTI-CHAMA - FORNECIMENTO E INSTALAÇÃO |  |  |  |  | 22
[7 empty] | 22 | UN
4.19.25 | CABO DE COBRE ISOLAMENTO TERMOPLÁSTICO 0,6/1KV 10MM2 ANTI-CHAMA - FORNECIMENTO E INSTALAÇÃO |  |  |  |  | 26
[7 empty] | 26 | UN
4.19.26 | CABO DE COBRE ISOLAMENTO TERMOPLÁSTICO 0,6/1KV 16MM2 ANTI-CHAMA - FORNECIMENTO E INSTALAÇÃO |  |  |  |  | 30
[7 empty] | 30 | UN
4.19.27 | CABO DE COBRE ISOLAMENTO TERMOPLÁSTICO 0,6/1KV 25MM2 ANTI-CHAMA - FORNECIMENTO E INSTALAÇÃO |  |  |  |  | 120
[7 empty] | 120 | M
4.19.28 | CABO DE COBRE ISOLAMENTO TERMOPLÁSTICO 0,6/1KV 35MM2 ANTI-CHAMA - FORNECIMENTO E INSTALAÇÃO |  |  |  |  | 92
[7 empty] | 92 | M
4.19.29 | CABO DE COBRE ISOLAMENTO TERMOPLÁSTICO 0,6/1KV 95MM2 ANTI-CHAMA - FORNECIMENTO E INSTALAÇÃO |  |  |  |  | 31
[7 empty] | 31 | M
4.19.30 | CABO DE COBRE ISOLAMENTO TERMOPLÁSTICO 0,6/1KV 150MM2 ANTI-CHAMA - FORNECIMENTO E INSTALAÇÃO |  |  |  |  | 124
[7 empty] | 124 | M
4.19.31 | FORNECIMENTO E INSTALAÇÃO DE CAIXA DE PASSAGEM DE SOBREPOR EM CHAPA DE AÇO COM TAMPA PARAFUSADA, DIMENSÕES 10X10CM |  |  |  |  | 9
[7 empty] | 9 | M
4.19.32 | CAIXA DE INSPEÇÃO COM DIMENSÕES INTERNAS 0,40 X 0,40 M, ALTURA 0,60 M ( ÚTIL ), SOBRE CAMADA DE BRITA Nº 3 COM 0,10 M DE ESPESSURA, PAREDES EM ALVENARIA DE TIJOLO CERÂMICO FURADO 1/2 VEZ REVESTIDA INTERNAMENTE EM ARGAMASSA CIMENTO E AREIA MÉDIA TRAÇO 1:4 E LAJE DE TAMPA EM CONCRETO ARMADO FCK 15MPA, INCLUSIVE ESCAVAÇÃO MANUAL E REMOÇÃO MATERIAL DMT 10KM |  |  |  |  | 2
[7 empty] | 2 | M
04.20 | INSTALAÇÃO CABEAMENTO ESTRUTURADO
4.20.01 | CAIXA DE TELEFONE EM CHAPA DE AÇO PADRÃO TELEBRÁS , DIMENSÕES INTERNAS 600 X 600 X 120 MM - FORNECIMENTO E INSTALAÇÃO |  |  |  |  | 1
[7 empty] | 1 | UN
4.20.02 | CAIXA DE LIGAÇÃO DE PVC RÍGIDO PARA ELETRODUTO ROSCÁVEL, RETANGULAR, DIMENSÕES 20X20CM - FORNECIMENTO E INSTALAÇÃO |  |  |  |  | 3
[7 empty] | 3 | UN
4.20.03 | CAIXA DE INSPEÇÃO EM CONCRETO PRÉ-MOLDADO DN 60CM COM TAMPA H= 60CM - FORNECIMENTO E INSTALACAO |  |  |  |  | 5
[7 empty] | 5 | UN
4.20.04 | FORNECIMENTO E INSTALAÇÃO PATCH PANEL 24P RJ 45 CAT 5E 568A PI REF 35050318 FABRICANTE FURUKAWA OU EQUIVALENTE SIMILAR - FORNECIMENTO E INSTALAÇÃO |  |  |  |  | 2
[7 empty] | 2 | UN
4.20.05 | FORNECIMENTO E INSTALAÇÃO PATCH CABLE M8V RJ 45 CAT 5E DE 2,50M REF 35100025 COR AZUL PINAGEM T 568 A FABRICANTE FURUKAWA OU EQUIVALENTE SIMILAR - FORNECIMENTO E INSTALAÇÃO |  |  |  |  | 23
[7 empty] | 23 | M
4.20.06 | FORNECIMENTO E INSTALAÇÃO PATCH CABLE 110 IDC/TELEFONE DE 1 PAR CAT 5E DE 2,50M REF 351003140 COR AZUL FABRICANTE FURUKAWA OU EQUIVALENTE SIMILAR - FORNECIMENTO E INSTALAÇÃO |  |  |  |  | 23
[7 empty] | 23 | UN
4.20.07 | FORNECIMENTO E INSTALAÇÃO SWITCH 3000 24 PORTAS 10/100 CÓDIGO SF 2842 MR, GERENCIÁVEL, FABRICANTE INTELBRAS OU EQUIVALENTE SIMILAR - FORNECIMENTO E INSTALAÇÃO |  |  |  |  | 2
[7 empty] | 2 | UN
4.20.08 | FORNECIMENTO E INSTALAÇÃO DE GABINETE RACK 19" DE U16 COD. 93100 , INCLUINDO PORTA, TOMADAS, FECHAMENTO INFERIOR, KIT DE VENTILAÇÃO E DEMAIS ACESSÓRIOS, INCLUSIVE ATERRAMENTO, DIMENSÕES (2106X570X700 MM). FABRICANTE GRAL METAL OU SIMILAR - FORNECIMENTO E INSTALAÇÃO |  |  |  |  | 1
[7 empty] | 1 | UN
4.20.09 | PONTO DUPLO DE CABEAMENTO ESTRUTURADO COM PLACA DE ACABAMENTO MARCA BTICINO, LINHA LIVING LIGHT METAIS, MODELO ACCIAIO - AC, MATERIAL TIPO ZAMAK OU EQUIVALENTE SIILAR |  |  |  |  | 46
[7 empty] | 46 | UN
4.20.10 | CERTIFICAÇÃO DA REDE |  |  |  |  | 1
[7 empty] | 1 | UN
4.20.11 | ELETRODUTO DE PVC RÍGIDO ROSCÁVEL Ø 2", COM CONEXÕES , ASSENTADO EM VALA DIMENSÃO 0.60X0.60M PROFUNDIDADE 0.60M , INCLUSIVE ESCAVAÇÃO E REATERRO MANUAL |  |  |  |  | 80
80
04.21 | SISTEMA DE PROTEÇÃO CONTRA DESCARGAS ATMOSFÉRICAS
4.21.01 | CORDOALHA DE COBRE NU, INCLUSIVE FIXADOR UNIVERSAL PARA SPDA, SEÇÃO 16MM² - FORNECIMENTO E INSTALAÇÃO |  |  |  |  | 60
[7 empty] | 60 | M
4.21.02 | CORDOALHA DE COBRE NU, INCLUSIVE FIXADOR UNIVERSAL PARA SPDA, SEÇÃO 35 MM² - FORNECIMENTO E INSTALAÇÃO |  |  |  |  | 250
[7 empty] | 250 | M
4.21.03 | CORDOALHA DE COBRE NU, INCLUSIVE FIXADOR UNIVERSAL PARA SPDA, SEÇÃO 50 MM² - FORNECIMENTO E INSTALAÇÃO |  |  |  |  | 170
[7 empty] | 170 | M
4.21.04 | FORNECIMENTO E INSTALAÇÃO DE HASTE DE ATERRAMENTO DE 5/8"X3.00M ( ALTA CAMADA ) COPPERWELD OU SIMILAR COM SOLDA EXOTÉRMICA NAS CONEXÕES REF TEL 5820 FABRICANTE TERMOTÉCNICA OU SIMILAR |  |  |  |  | 11
[7 empty] | 11 | UN
4.21.05 | FORNECIMENTO E INSTALAÇÃO DE ELETRODUTO DE PVC RIGIDO ROSCÁVEL Ø 1" DE 1"X3,00M, REF TEL-5501, FABRICANTE TERMOTÉCNICA OU SIMILAR |  |  |  |  | 8
[7 empty] | 8 | UN
4.21.06 | FORNECIMENTO E INSTALAÇÃO DE TERMINAL ÁEREO DE 25CM, REF TEL 044 Ø 3/8", FABRICANTE TERMOTÉCNICA OU SIMILAR |  |  |  |  | 6
[7 empty] | 6 | UN
4.21.07 | FORNECIMENTO E INSTALAÇÃO DE CAIXA DE EQUALIZAÇÃO DE POTÊNCIAS 200MM X 200MM EM AÇO COM BARRAMENTO ESPESSURA 6MM REF TEL 901 E 8 TERMINAIS PARA CABOS DE ATÉ 16,0MM2 E 1 TERMINAL DE CABO DE 50,0MM2 COM CONECTORES E ETIQUETAS FABRICANTE TERMOTÉCNICA OU SIMILAR |  |  |  |  | 6
[7 empty] | 6 | UN
4.21.08 | FORNECIMENTO E INSTALAÇÃO DE CAIXA DE INSPEÇÃO SUSPENSA DE PVC 150x110x70MM BOCAL Ø 1" REF TEL 541 FABRICANTE TERMOTÉCNICA OU SIMILAR |  |  |  |  | 8
[7 empty] | 8 | UN
4.21.09 | FORNECIMENTO E INSTALAÇÃO DE CAIXA DE INSPEÇÃO PARA ATERRAMENTO TIPO SOLO DE PVC Ø 300MM REF TEL 552, COM TAMPA REFORÇADA EM FERRO FUNDIDO COM ESCOTILHA Ø 300MM REF TEL 536, FABRICANTE TERMOTÉCNICA OU SIMILAR |  |  |  |  | 8
[7 empty] | 8 | UN
4.21.10 | FORNECIMENTO E INSTALAÇÃO BUCHA DE NYLON S8 COM PARAFUSO INOX SEXTAVADO 1/4"X60MM REF TEL 5346 FABRICANTE TERMOTÉCNICA OU SIMILAR |  |  |  |  | 249
[7 empty] | 249 | UN
4.21.11 | FORNECIMENTO E INSTALAÇÃO DE CONECTOR DE MEDIÇÃO BIMETÁLICO PARA CABOS DE 16 A 70MM² REF TEL 561 FABRICANTE TERMOTÉCNICA OU SIMILAR |  |  |  |  | 8
[7 empty] | 8 | UN
4.21.12 | FORNECIMENTO E INSTALAÇÃO DE CONECTOR REFORÇADO EM BRONZE ESTANHADO PARA CONEXÃO ENTRE CABOS DE 16,0MM2 E 50,0MM2, REF TEL 581, FABRICANTE TERMOTÉCNICA OU SIMILAR |  |  |  |  | 8
[7 empty] | 8 | UN
4.21.13 | FORNECIMENTO E APLICAÇÃO DE SOLDA EXOTÉRMICA INCLUSIVE MOLDE |  |  |  |  | 30
[7 empty] | 30 | UN
4.21.14 | FORNECIMENTO DE LAUDO TÉCNICO DE ATERRAMENTO, DE ACORDO COM A NORMA ABNT NBR 5419/05 |  |  |  |  | 1
[7 empty] | 1 | UN
04.22 | INSTALAÇÃO DO SISTEMA DE CLIMATIZAÇÃO
4.22.01 | FORNECIMENTO E INSTALAÇÃO DE UNIDADE CONDENSADORA VRF 60 HP - 380V - 3F - 60HZ, MARCA LG OU SIMILAR EQUIVALENTE |  |  |  |  | 1
[7 empty] | 1 | UN
4.22.02 | FORNECIMENTO E INSTALAÇÃO DE UNIDADE EVAPORADORA TIPO HIWALL DE 7.500 BTU/H – 220V – 1F – 60HZ, MARCA LG OU SIMILAR EQUIVALENTE |  |  |  |  | 3
[7 empty] | 3 | UN
4.22.03 | FORNECIMENTO E INSTALAÇÃO DE UNIDADE EVAPORADORA TIPO CASSETE DE 47.800 BTU/H - 220V - 1F - 220V - MARCA LG OU SIMILAR EQUIVALENTE |  |  |  |  | 4
[7 empty] | 4 | UN
4.22.04 | FORNECIMENTO E INSTALAÇÃO DE UNIDADE EVAPORADORA TIPO CASSETE DE 9.600 BTU/H - 220V - 1F - 220V - MARCA LG OU SIMILAR EQUIVALENTE |  |  |  |  | 3
[7 empty] | 3 | UN
4.22.05 | FORNECIMENTO E INSTALAÇÃO DE UNIDADE EVAPORADORA TIPO CASSETE DE 12.300 BTU/H - 220V - 1F - 220V - MARCA LG OU SIMILAR EQUIVALENTE |  |  |  |  | 1
[7 empty] | 1 | UN
4.22.06 | FORNECIMENTO E INSTALAÇÃO DE UNIDADE EVAPORADORA TIPO CASSETE DE 15.400 BTU/H - 220V - 1F - 220V - MARCA LG OU SIMILAR EQUIVALENTE |  |  |  |  | 1
[7 empty] | 1 | UN
4.22.07 | FORNECIMENTO E INSTALAÇÃO DE UNIDADE EVAPORADORA TIPO CASSETE DE 19.100 BTU/H - 220V - 1F - 220V - MARCA LG OU SIMILAR EQUIVALENTE |  |  |  |  | 4
[7 empty] | 4 | UN
4.22.08 | FORNECIMENTO E INSTALAÇÃO DE UNIDADE EVAPORADORA TIPO CASSETE DE 24.200 BTU/H - 220V - 1F - 220V - MARCA LG OU SIMILAR EQUIVALENTE |  |  |  |  | 2
[7 empty] | 2 | UN
4.22.09 | FORNECIMENTO E INSTALAÇÃO DE UNIDADE EVAPORADORA TIPO CASSETE DE 28.000 BTU/H - 220V - 1F - 220V - MARCA LG OU SIMILAR EQUIVALENTE |  |  |  |  | 4
[7 empty] | 4 | UN
4.22.10 | FORNECIMENTO E INSTALAÇÃO DE UNIDADE EVAPORADORA TIPO CASSETE DE 36.000 BTU/H - 220V - 1F - 220V - MARCA LG OU SIMILAR EQUIVALENTE |  |  |  |  | 1
[7 empty] | 1 | UN
4.22.11 | FORNECIMENTO E INSTALAÇÃO DE UNIDADE EVAPORADORA TIPO CASSETE DE 7.500 BTU/H - 220V - 1F - 220V - MARCA LG OU SIMILAR EQUIVALENTE |  |  |  |  | 1
[7 empty] | 1 | UN
4.22.12 | FORNECIMENTO E INSTALAÇÃO DE DE ALIMENTAÇÃO ELÉTRICA PARA AS UNIDADES EVAPORADORAS E CONDENSADORAS INCLUSIVE CABO BLINDADO DA COMUNICAÇÃO E CONEXÕES E FIXAÇÕES PARA CONDICIONADOR DE AR TIPO VRF |  |  |  |  | 1368
[7 empty] | 1368 | UN
4.22.13 | FORNECIMENTO E INSTALAÇÃO DE UNIDADE SPLIT SYSTEM CAPACIDADE DE 36.000 BTU/H - 220V - 1F - TIPO CASSETE MARCA LG OU SIMILAR EQUIVALENTE | 2 |  |  |  | 2
[7 empty] | 2 | UN
4.22.14 | FORNECIMENTO E INSTALAÇÃO DE UNIDADE SPLIT SYSTEM CAPACIDADE DE 9.000 BTU/H - 220V - 1F - TIPO HIWALL - INVERTER - MARCA LG OU SIMILAR EQUIVALENTE | 2 |  |  |  | 2
[7 empty] | 2 | UN
4.23.01 | TUBO, PVC, SOLDÁVEL, DN 25MM, INSTALADO EM DRENO DE AR-CONDICIONADO - FORNECIMENTO E INSTALAÇÃO | 2 |  |  |  | 2
[7 empty] | 2 | UN
4.22.15 | FORNECIMENTO E INSTALAÇÃO DE TUBULAÇÃO EM COBRE PARA INTERLIGAÇÃO DO CONDENSADOR AO EVAPORADOR INCLUSIVE ISOLAMENTO, ALIMENTAÇÃO ELÉTRICA, CONEXÕES E FIXAÇÕES PARA CONDICIONADOR DE AR TIPO VRF |  |  |  |  | 650
[7 empty] | 650 | M
04.23 | DRENAGEM DO SISTEMA DE REFRIGERAÇÃO
4.23.01 | TUBO, PVC, SOLDÁVEL, DN 25MM, INSTALADO EM DRENO DE AR-CONDICIONADO - FORNECIMENTO E INSTALAÇÃO |  |  |  |  | 78
[7 empty] | 78 | M
4.23.02 | TUBO DE PVC SOLDÁVEL,COM CONEXÕES Ø 40 MM - FORNECIMENTO E INSTALAÇÃO |  |  |  |  | 23
[7 empty] | 23 | M
4.23.03 | CAIXA DE INSPEÇÃO EM CONCRETO PRÉ-MOLDADO DN 60CM COM TAMPA H= 60CM - FORNECIMENTO E INSTALACAO |  |  |  |  | 7
[7 empty] | 7 | UND
04.24 | RESERVATORIO INFERIOR
4.24.01 | ESCAVAÇÃO MANUAL DE VALA EM MATERIAL DE 1A CATEGORIA ATÉ 1,50 M EXCLUINDO ESGOTAMENTO / ESCORAMENTO | 4 | 3 | 1 |  | 12
[7 empty] | 12 | M3
4.24.02 | REMOÇÃO DE MATERIAL EXCEDENTE PARA BOTA FORA, INCLUSIVE CARGA MANUAL , TRANSPORTE E DESCARGA COM DMT DE ATÉ 10KM | 4 | 3 | 1 |  | 12
[7 empty] | 12 | M3
4.24.03 | CONCRETO NÃO ESTRUTURAL, CONSUMO 210KG/M3, PREPARO COM BETONEIRA, SEM KANÇAMENTO | 4 | 3 | 0.05 |  | 0.6
[7 empty] | 0.6 | M3
4.24.04 | CONCRETO FCK=25MPA, VIRADO EM BETONEIRA, SEM LANÇAMENTO
| PISO + TAMPA | 4 | 3 | 0.15 | 2 | 3.6
| PAREDES | 14 | 0.15 | 1 |  | 2.1
[7 empty] | 5.7 | M3
4.24.05 | LANÇAMENTO/APLICAÇÃO MANUAL DE CONCRETO EM FUNDAÇÕES |  |  |  |  | 6.3
[7 empty] | 6.3 | M3
4.24.06 | FORMA PINHO 3A PARA CONCRETO EM FUNDAÇÃO REAPROVEITAMENTO 5 VEZES - CORTE/MONTAGEM/ESCORAMENTO/DESFORMA, NÃO INCLUÍDO DESMOLDANTE
| TAMPA | 4 | 3 |  |  | 12
| PAREDES | 14 |  | 1 | 2 | 28
[7 empty] | 40 | M2
4.24.07 | ARMAÇÃO DE AÇO CA-60 DIAM. 3,4 A 6,0MM. - FORNECIMENTO / CORTE (COM PERDA DE 10%) / DOBRA / COLOCAÇÃO.
70
[7 empty] | 70 | KG
4.24.08 | ARMAÇÃO AÇO CA-50, DIAM. 6,3 (1/4) À 12,5MM(1/2) - FORNECIMENTO/ CORTE (PERDA DE 10%) / DOBRA / COLOCAÇÃO.
158
[7 empty] | 158 | KG
4.24.09 | REGULARIZAÇÃO DE SUPERFÍCIE HORIZONTAL E VERTICAL PARA IMPERMEABILIZAÇÃO , EM ARGAMASSA TRAÇO 1:4 (CIMENTO E AREIA), PREPARO MECÂNICO COM MISTURADOR 300 KG, APLICADO EM ÁREAS MOLHADAS SOBRE LAJE, ADERIDO ESPESSURA 2CM, ACABAMENTO NÃO REFORÇADO
| PISO | 4 | 3 |  |  | 12
| PAREDES | 14 |  | 1 |  | 14
[7 empty] | 26 | M2
4.24.10 | IMPERMEABILIZAÇÃO DE LAJE COM APLICAÇÃO DE MANTA ASFÁLTICA (COM POLÍMEROS TIP 4MM )
| PISO | 4 | 3 |  |  | 12
| PAREDES | 14 |  | 1 |  | 14
[7 empty] | 26 | M2
4.24.11 | PROTEÇÃO MECÂNICA DE SUPERFÍCIE COM ARGAMASSA DE CIMENTO E AREIA, TRAÇO 1:3 ESPESSURA 3CM
| PISO | 4 | 3 |  |  | 12
| PAREDES | 14 |  | 1 |  | 14
[7 empty] | 26 | M2
04.25 | OBRAS COMPLEMENTARES
4.25.01 | PLATIO DE BAMBU DE JARDIM (BAMBUSA GRACILIS) |  |  |  |  | 14
[7 empty] | 14 | UND
4.25.02 | PLATIO DE CLOROFITO(CHOROPHYTUM COMOSUM) E IXORA VERMELHA (IXORA-CHINESA) |  |  |  |  | 80
[7 empty] | 80 | UND
4.25.03 | PLANTIO DE PALMEIRA SOLITARIA (PSYCHOSPERMA ELEGANS) |  |  |  |  | 2
[7 empty] | 2 | UND
4.25.04 | PLANTIO DE GRAMA ESMERALDA EM PLACAS DE 40 X 40 CM INCLUINDO PREPARAÇÃO DO TERRENO |  |  |  |  | 187.29
[7 empty] | 187.29 | M2
04.26 | PLATAFORMA CABINADA HIDRÁULICA
4.26.01 | ELEVADOR SOCIAL P/ 08 PASSAGEIROS OU 600KG, 03 PARADAS, PAINEIS, TETO E PORTAS EM AÇO INOX ESCOVADO, CORRIMÃO RETANGULAR EM AÇO INOX, CABINA 1,10 X 1,40 X 2,2 M, MODELO SYNERGY ONE, DA THYNSSENKRUPP OU EQUIVALENTE SIMILAR (SEM CASA DE MÁQUINAS) |  |  |  |  | 1
[7 empty] | 1 | UND
04.27 | LIMPEZA DA OBRA
4.27.01 | REMOÇÃO DE TAPUME/ CHAPAS METÁLICAS E DE MADEIRA, DE FORMA MANUAL, SEM REAPROVEITAMENTO |  |  |  |  | 53.4
[7 empty] | 53.4 | M2
4.27.02 | LIMPEZA FINAL DA OBRA |  |  |  |  | 1323.98
[7 empty] | 1323.98 | M2

## MÁXIMO BDI
ANEXO XIII - TAXAS DE BDI APROVADAS
| A |  | B |  | C
| MÍNIMO | MÁXIMO | MÍNIMO | MÁXIMO | MÍNIMO | MÁXIMO
ADMINISTRAÇÃO CENTRAL | 3% | 5.5% | 5.29% | 7.93% | 1.5% | 4.49%
SEGURO E GARANTIA | 0.8% | 1% | 0.25% | 0.56% | 0.3% | 0.82%
RISCO | 0.97% | 1.27% | 1% | 1.97% | 0.56% | 0.89%
DESPESAS FINANCEIRAS | 0.59% | 1.39% | 1.01% | 1.11% | 0.85% | 1.11%
LUCRO | 6.16% | 8.96% | 8% | 9.51% | 3.5% | 6.22%
TAXA REPRESENTATITAV DE TRIBUTOS | 10.15% | 13.15% | 10.15% | 13.15% | 10.15% | 13.15%
PIS | 0.65% | 0.65% | 0.65% | 0.65% | 0.65% | 0.65%
COFINS | 3% | 3% | 3% | 3% | 3% | 3%
CPRB | 4.5% | 4.5% | 4.5% | 4.5% | 4.5% | 4.5%
ISS | 2% | 5% | 2% | 5% | 2% | 5%
BDI | 24.52% | 37.09% | 29.35% | 40.83% | 18.91% | 31.33%
Construção de Edifícios | A
Construção e Manutenção de Estações e Redes de Distribuição de Energia Elétrica | B
Fornecimento de Materiais e Equipamentos | C